## Sheet1
序号 | 题目 | 选项A | 选项B | 选项C | 选项D | 选项E | 选项F | 正确答案 | 解析
序号: 1; 题目: 工程完工后,施工单位应当组织勘察、设计、施工、监理等有关单位进行竣工验收。 | FALSE
序号: 2; 题目: 建设单位可指定应由承包单位采购的建筑材料、建筑构配件和设备，或者指定生产厂、供应商 | FALSE
序号: 3; 题目: 施工单位应按规定做好检验批、分项工程、分部工程的质量报验工作。 | TRUE
序号: 4; 题目: 按规定将委托的监理单位、监理的内容及监理权限书面通或口头知被监理的建筑施工企业 | FALSE
序号: 5; 题目: 设计单位应当按规定在设计文件中提出特殊情况下保障施工作业人员安全和预防生产安全事故的措施建议。 | TRUE
序号: 6; 题目: 实施施工总承包的，总承包单位应当与分包单位签订安全生产协议书，明确各自的安全生产职责并加强履约管理。 | TRUE
序号: 7; 题目: 现场所有有危险因素的场所和有关设施、设备上，设置明显的安全警示标志。 | FALSE
序号: 8; 题目: 建设单位按规定制定生产安全事故应急救援预案，并定期组织演练 | FALSE
序号: 9; 题目: 监理单位按规定对现场实施安全监理。发现安全事故隐患严重且施工单位拒不整改或者不停止施工的，应及时向政府主管部门报告 | TRUE
序号: 10; 题目: 后浇带预留钢筋的绑扎符合设计和规范要求。 | TRUE
序号: 11; 题目: 墙和板、梁和柱连接部位的混凝土强度符合设计和规范要求。 | TRUE
序号: 12; 题目: 同条件试块应按规定在实验室养护。 | TRUE
序号: 13; 题目: 预制构件的外观质量、尺寸偏差和预留孔、预留洞、预埋件、预留插筋、键槽的位置符合设计和规范要求。 | TRUE
序号: 14; 题目: 火灾自动报警系统的主要设备应是通过国家认证（认可）的产品。 | TRUE
序号: 15; 题目: 消防系统的线槽、导管的防火涂料应涂刷均匀。 | TRUE
序号: 16; 题目: 作业脚手架底部立杆上设置的纵向、横向扫地杆符合规范及专项施工方案要求 | TRUE
序号: 17; 题目: 高处吊篮内作业人员不应超过5人 | FALSE
序号: 18; 题目: 在起重机械安装、拆卸、顶升和使用前向相关作业人员进行安全技术交底。 | TRUE
序号: 19; 题目: 国务院住房和城乡建设主管部门规定的特殊建设工程，施工单位应当将消防设计文件报送住房和城乡建设主管部门审查 | FALSE
序号: 20; 题目: 特殊建设工程未经消防设计审查或者审查不合格的，建设单位、施工单位不得施工。 | TRUE
序号: 21; 题目: 被责令停止施工、停止使用、停产停业的，应当在整改后，方可恢复施工、使用、生产、经营。 | FALSE
序号: 22; 题目: 设定和实施行政许可，应当遵循公开、公平、公正、非歧视的原则。 | TRUE
序号: 23; 题目: 因不正当竞争行为受到损害的经营者的赔偿数额不包括经营者为制止侵权行为所支付的合理开支。 | FALSE
序号: 24; 题目: 假冒注册商标的商品在去除假冒注册商标后可进入商业渠道。 | FALSE
序号: 25; 题目: 建设工程的消防设计、施工必须符合国家工程建设消防技术标准。 | TRUE
序号: 26; 题目: 同一建筑物由两个以上单位管理或者使用的，应制定唯一的责任主体，并为之负责。 | FALSE
序号: 27; 题目: 举办大型群众性活动，承办人无需向公安机关申请安全许可 | FALSE
序号: 28; 题目: 因施工等特殊情况需要使用明火作业的，应当按照规定事先办理审批手续，采取相应的消防安全措施。 | TRUE
序号: 29; 题目: 消防产品必须符合国家标准；没有国家标准的，必须符合行业标准。 | TRUE
序号: 30; 题目: 人员密集场所室内装修、装饰，应当按照消防技术标准的要求，只能使用不燃材料。 | FALSE
序号: 31; 题目: 任何人发现火灾都应当立即报警。 | TRUE
序号: 32; 题目: 消防救援机构统一组织和指挥火灾现场扑救，应当优先保障财产安全。 | FALSE
序号: 33; 题目: 国家综合性消防救援队、专职消防队扑救火灾、应急救援，只能收取适当人工费用。 | FALSE
序号: 34; 题目: 任何单位和个人都有权对公安机关消防机构及其工作人员在执法中的违法行为进行检举、控告。 | TRUE
序号: 35; 题目: 按照国务院规定的权限和程序批准开工报告的建筑工程，不再领取施工许可证。 | TRUE
序号: 36; 题目: 建筑工程依法实行招标发包，对不适于招标发包的可以直接发包。 | TRUE
序号: 37; 题目: 承包建筑工程的单位应当持有依法取得的资质证书，并在其资质等级许可的业务范围内承揽工程。 | TRUE
序号: 38; 题目: 建筑施工企业可允许其他单位或者个人使用本企业的资质证书、营业执照，以本企业的名义承揽工程。 | FALSE
序号: 39; 题目: 大型建筑工程或者结构复杂的建筑工程，可以由两个以上的承包单位联合共同承包。 | TRUE
序号: 40; 题目: 两个以上不同资质等级的单位实行联合共同承包的，应当按照资质等级高的单位的业务许可范围承揽工程 | FALSE
序号: 41; 题目: 实行施工总承包的，建筑工程主体结构的施工可有分包完成。 | FALSE
序号: 42; 题目: 建设工程施工前，施工单位项目负责人应当对有关安全施工的技术要求向施工作业班组、作业人员作出详细说明，并由双方签字确认。 | FALSE
序号: 43; 题目: 工程监理单位应当在其资质等级许可的监理范围内，承担工程监理业务 | TRUE
序号: 44; 题目: 工程监理单位与被监理工程的承包单位以及建筑材料、建筑构配件和设备供应单位有隶属关系或者其他利害关系的需在合同中说明。 | FALSE
序号: 45; 题目: 施工单位对列入建设工程概算的安全作业环境及安全施工措施所需费用，应当用于施工安全防护用具及设施的采购和更新、安全施工措施的落实、安全生产条件的改善，不得挪作他用。 | TRUE
序号: 46; 题目: 建筑施工企业应当在施工现场采取维护安全、防范危险、预防火灾等措施；有条件的，应当对施工现场实行封闭管理。 | TRUE
序号: 47; 题目: 施工单位应当设立安全生产管理机构，配备兼职安全生产管理人员。 | FALSE
序号: 48; 题目: 建筑施工企业应当建立健全劳动安全生产教育培训制度，加强对职工安全生产的教育培训。 | TRUE
序号: 49; 题目: 作业人员有权对影响人身健康的作业程序和作业条件提出改进意见，有权获得安全生产所需的防护用品。 | TRUE
序号: 50; 题目: 作业人员对危及生命安全和人身健康的行为有权提出批评、检举和控告。 | TRUE
序号: 51; 题目: 国家对从事建筑活动的单位推行质量体系认证制度。 | TRUE
序号: 52; 题目: 建筑设计单位和建筑施工企业对建设单位违反规定提出的降低工程质量的要求，可选择接受。 | FALSE
序号: 53; 题目: 深基坑、地下暗挖工程、高大模板工程的专项施工方案，施工单位需编制专项施工方案，还应当组织专家进行论证、审查。 | TRUE
序号: 54; 题目: 建筑物在合理使用寿命内，必须确保地基基础工程和主体结构的质量。 | TRUE
序号: 55; 题目: 交付竣工验收的建筑工程，必须符合规定的建筑工程质量标准，有完整的工程技术经济资料和经签署的工程保修书，并具备国家规定的其他竣工条件。 | TRUE
序号: 56; 题目: 对建筑工程的质量事故、质量缺陷需以单位名义权向建设行政主管部门或者其他有关部门进行检举、控告、投诉。 | FALSE
序号: 57; 题目: 以欺骗手段取得资质证书的，降低资质证书，处以罚款；构成犯罪的，依法追究刑事责任 | FALSE
序号: 58; 题目: 建筑施工企业的管理人员违章指挥、强令职工冒险作业，因而发生重大伤亡事故或者造成其他严重后果的，依法追究刑事责任。 | TRUE
序号: 59; 题目: 建筑物交付使用后，因建筑工程质量不合格受到损害的，无权向责任者要求赔偿。 | FALSE
序号: 60; 题目: 施工单位对因建设工程施工可能造成损害的毗邻建筑物、构筑物和地下管线等，应当采取专项防护措施。 | TRUE
序号: 61; 题目: 我国现代法律中，狭义的法律仅指全国人民代表大会及其常务委员会制定的法律。 | TRUE
序号: 62; 题目: 法是统治阶级国家意志的体现，即统治阶级主要领导人或部分领导阶层共同意志的体现。 | FALSE
序号: 63; 题目: 从法的本质和目的这一角度分析，法的社会作用主要表现在以下二个方面：一是维护统治阶级的阶级统治的作用，二是执行社会公共事务的作用。 | TRUE
序号: 64; 题目: 法的特征是法的本质的外在表现，是区别与其他社会规范的显著特点。 | TRUE
序号: 65; 题目: 宪法具有最高的效力等级，是其他法律的立法依据和基础，其他法律不能违背它的规定或者精神，否则无效。 | TRUE
序号: 66; 题目: 从法律效力上讲，行政法规的效力仅次于宪法而高于法律、地方性法规。 | FALSE
序号: 67; 题目: 法律关系的三要素，三者密切相连，但也并不是任何法律关系都必须具备这三要素。 | FALSE
序号: 68; 题目: 法律关系的实质就是主体的权利和义务的关系以及权利和义务的确定和划分。法律关系的内容也可以说是与主体的权利和义务有关的一切活动。 | TRUE
序号: 69; 题目: 承担法律责任的主体既包括公民、法人，也包括机关和其他社会组织，但不包括外国人和无国籍人。 | FALSE
序号: 70; 题目: 不诉及协议免责，是指如果受害人或有关当事人不向法院起诉要求追究行为人的法律责任，行为人的法律责任就实际上被免除，或者受害人在法律允许的范围内协商同意的免责。 | TRUE
序号: 71; 题目: 在同一位阶的法律之间，特别法优于一般法，即同一事项，两种法律都有规定的，特别法优先适用于一般法。 | TRUE
序号: 72; 题目: 规范性法律文件和非规范性法律文件具有普遍意义，是针对特定的人。 | FALSE
序号: 73; 题目: 依法治国是我国的基本方略，是加强安全生产法制建设是安全生产工作的最基本条件之一。 | TRUE
序号: 74; 题目: 生产经营单位的从业人员有依法获得安全生产保障的权利。 | TRUE
序号: 75; 题目: 建筑施工单位应当设置安全生产管理机构或者配备专职安全生产管理人员。 | TRUE
序号: 76; 题目: 安全设备的设计、制造、安装、使用、检测、维修、改造和报废，应当符合地方标准。 | FALSE
序号: 77; 题目: 淘汰的危及生产安全的工艺、设备经维修可以使用。 | FALSE
序号: 78; 题目: 储存、使用危险物品的仓库与员工宿舍在同一座建筑物内时，应当与员工宿舍保持安全距离。 | FALSE
序号: 79; 题目: 企业必须为从业人员提供符合国家标准或者行业标准的劳动防护用品，并监督、教育从业人员按照使用规则佩戴、使用。 | TRUE
序号: 80; 题目: 《建筑法》规定，有条件的，建筑施工企业应当对施工现场实行封闭管理。 | TRUE
序号: 81; 题目: 《建筑法》规定，建筑施工企业的技术负责人对本企业的安全生产负责。 | FALSE
序号: 82; 题目: 《建筑法》规定，建筑施工企业应当建立健全劳动安全生产教育培训制度，加强对职工安全生产的教育培训。 | TRUE
序号: 83; 题目: 特种设备的使用应当具有规定的安全距离、安全防护措施。 | TRUE
序号: 84; 题目: 特种设备进行改造、修理后不经检验可继续使用。 | FALSE
序号: 85; 题目: 《环境噪声污染防治法》规定，在城市市区范围内不得向周围生活环境排放建筑施工噪声；在市区外向周围环境排放建筑施工噪声的，应当符合国家规定的建筑施工场界环境噪声排放标准。 | FALSE
序号: 86; 题目: 《环境噪声污染防治法》规定，夜间作业，必须公告附近居民。 | TRUE
序号: 87; 题目: 《固体废物污染环境防治法》规定，建筑施工单位应当及时清运、处置建筑施工过程中产生的垃圾，并采取措施，防止污染环境。 | TRUE
序号: 88; 题目: 《消防法》规定，施工现场应按照标准配置消防设施、器材，设置消防安全标志，并定期组织检验、维修，确保完好有效。 | TRUE
序号: 89; 题目: 《民法通则》规定，污染环境造成他人损害的，应当依法承担民事责任。 | TRUE
序号: 90; 题目: 国务院住房和城乡建设主管部门规定应当申请消防验收的建设工程竣工，建设单位应当向住房和城乡建设主管部门申请消防验收。 | TRUE
序号: 91; 题目: 《建设工程安全生产管理条例》规定，建设单位在申请领取施工许可证时，应当提供建设工程有关安全施工措施的资料。 | TRUE
序号: 92; 题目: 施工单位应当在施工现场入口处、施工起重机械、出入通道口、楼梯口、孔洞口、桥梁口、等危险部位，设置明显的安全警示标志。 | TRUE
序号: 93; 题目: 《建设工程安全生产管理条例》规定，施工单位采购、租赁的安全防护用具、机械设备、施工机具及配件，应当具有生产（制造）许可证、产品使用说明书，并在进入施工现场前进行查验。 | FALSE
序号: 94; 题目: 《建设工程安全生产管理条例》规定，施工现场的安全防护用具、机械设备必须由专人管理，定期进行检查、维修和保养。 | TRUE
序号: 95; 题目: 在施工中发生危及人身安全的紧急情况时，作业人员有权立即停止作业或者在采取必要的应急措施后撤离危险区域。 | TRUE
序号: 96; 题目: 按照《建设工程安全生产管理条例》规定，实行施工总承包的，工程总承包单位和分包单位按照应急救援预案，各自建立应急救援组织或者配备应急救援人员，配备救援器材、设备，并定期组织演练。 | TRUE
序号: 97; 题目: 《建设工程安全生产管理条例》规定，施工单位应当口头告知作业人员危险岗位的操作规程和违章操作的危害。 | FALSE
序号: 98; 题目: 《建设工程安全生产管理条例》规定，施工单位必须根据不同施工阶段和周围环境及季节、气候的变化，在施工现场采取相应的安全施工措施；在城市市区内的建设工程的施工现场必须实行封闭围挡。 | TRUE
序号: 99; 题目: 依据《建设工程安全生产管理条例》，施工单位严禁在尚未竣工的建筑物内设置员工集体宿舍，严禁在施工现场搭建不符合安全使用要求的临时建筑物。 | TRUE
序号: 100; 题目: 依据《建设工程安全生产管理条例》，施工单位可以在尚未竣工的建筑物内设置符合安全使用要求的员工集体宿舍。 | FALSE
序号: 101; 题目: 《建设工程安全生产管理条例》规定，建设单位不得对勘察、设计、施工、工程监理等单位提出不符合建设工程安全生产法律、法规和强制性标准规定的要求，可以压缩合同约定的工期。 | FALSE
序号: 102; 题目: 《建设工程安全生产管理条例》规定，安全生产教育培训考核不合格的人员，不得上岗。 | TRUE
序号: 103; 题目: 《建设工程安全生产管理条例》规定，安装、拆卸施工起重机械和整体提升脚手架、模板等自升式架设设施，应当编制拆装方案、制定安全施工措施，并由专业技术人员现场监督。 | TRUE
序号: 104; 题目: 《建设工程安全生产管理条例》规定，检验检测机构对检测合格的施工起重机械，应当出具安全合格证明文件，并对检测结果负责。 | TRUE
序号: 105; 题目: 《建设工程安全生产管理条例》规定，施工单位应当设立安全生产管理机构，配备专职安全生产管理人员。 | TRUE
序号: 106; 题目: 《建设工程安全生产管理条例》规定，建设工程施工前，监理方应当对有关安全施工的技术要求向施工作业班组、作业人员作出详细说明，并由双方签字确认。 | FALSE
序号: 107; 题目: 《建设工程安全生产管理条例》规定，施工现场暂时停止施工的，施工单位应当做好现场防护，所需费用由施工单位承担。 | FALSE
序号: 108; 题目: 《建设工程安全生产管理条例》规定，作业人员应当遵守安全施工的强制性标准、规章制度和操作规程，正确使用安全防护用具、机械设备等。 | TRUE
序号: 109; 题目: 作业人员进入新的岗位或者新的施工现场前，应当接受安全生产教育培训。 | TRUE
序号: 110; 题目: 建筑施工企业不得冒用安全生产许可证或者使用伪造的安全生产许可证，可以转让安全生产许可证。 | FALSE
序号: 111; 题目: 实行总承包的，施工现场分包单位发生生产安全事故，由总承包单位负责统计上报。 | TRUE
序号: 112; 题目: 一般事故，是指造成3人死亡，或者10人以下重伤，或者1000万元以下直接经济损失的事故。 | FALSE
序号: 113; 题目: 安全生产监督管理部门和负有安全生产监督管理职责的有关部门逐级上报事故情况，每级上报的时间不得超过2小时。 | TRUE
序号: 114; 题目: 职工因工作遭受事故伤害或者患职业病进行治疗，享受工伤医疗待遇。 | TRUE
序号: 115; 题目: 根据《工伤保险条例》的规定，企业破产的，应当依法拨付由单位支付的工伤保险待遇费用。 | TRUE
序号: 116; 题目: 根据《建筑工程施工许可管理办法》的规定，工程投资额在30万元以下或者建筑面积在300平方米以下的建筑工程，可以不申请办理施工许可证。 | TRUE
序号: 117; 题目: 建筑施工企业变更名称、地址、法定代表人等，应当在变更后10日内，到原安全生产许可证颁发管理机关办理安全生产许可证变更手续。 | TRUE
序号: 118; 题目: 项目专职安全生产管理人员应当每周在施工现场开展安全检查，现场监督危险性较大的分部分项工程安全专项施工方案实施。 | FALSE
序号: 119; 题目: 根据《建筑施工安全检查标准》，建筑施工安全检查的总评分为：优良、合格和不合格三个等级。 | TRUE
序号: 120; 题目: 《建筑业安全卫生公约》，是现行有效的建筑施工安全卫生的国际标准。 | TRUE
序号: 121; 题目: 《行政处罚法》规定违法行为在二年内未被发现的，不再给予行政处罚。 | TRUE
序号: 122; 题目: 建筑设计单位不按照建筑工程质量、安全标准进行设计的，责令停业整顿，降低资质等级或者吊销资质证书。 | FALSE
序号: 123; 题目: 工程监理单位违反强制性标准规定，将不合格的建设工程按照合格签字的，责令改正，处20万元以上50万元以下的罚款。 | FALSE
序号: 124; 题目: 违反《安全生产法》，未按照规定设立安全生产管理机构或者配备安全生产管理人员的，责令限期改正，可以并处2万元以下的罚款。 | FALSE
序号: 125; 题目: 生产安全事故伤亡依法应承担的责任，但从业人员有违章作业情形的除外。 | FALSE
序号: 126; 题目: 《安全生产法》规定，发生生产安全事故，为较大事故的，处五十万元以上一百万元以下的罚款。 | TRUE
序号: 127; 题目: 重大事故隐患与重大危险源是引发重大事故的源头，所以两者的概念是等同的。 | FALSE
序号: 128; 题目: 《安全生产法》规定，发生生产安全事故，为一般事故的，处十万元以上二十万元以下的罚款。 | FALSE
序号: 129; 题目: 《特种设备安全法》规定，特种设备安装单位在验收后十日内未将相关技术资料和文件移交特种设备使用单位的，责令限期改正。 | FALSE
序号: 130; 题目: 《特种设备安全法》规定，对使用国家明令淘汰、已经报废的特种设备的单位，责令停止使用，处三万元以上三十万元以下罚款。 | TRUE
序号: 131; 题目: 施工单位的安全生产负责人未经安全教育培训或者经考核不合格，不得从事相关工作。 | TRUE
序号: 132; 题目: 施工单位的作业人员或者特种作业人员未经安全教育培训或者经考核不合格，不得从事相关工作。 | TRUE
序号: 133; 题目: 违反《建设工程安全生产管理条例》规定，建设单位未对因建设工程施工可能造成损害的毗邻建筑物采取专项防护措施的，可处2万元以上5万元以下的罚款。 | FALSE
序号: 134; 题目: 违反《建设工程安全生产管理条例》规定，施工单位使用未经验收的施工升降机的,责令限期改正。 | TRUE
序号: 135; 题目: 违反《建设工程安全生产管理条例》规定，施工单位在施工组织设计中未编制安全技术措施、施工现场临时用电方案或者专项施工方案的，责令边施工边整改。 | FALSE
序号: 136; 题目: 依据《建设工程安全生产管理条例》规定，施工单位取得资质证书后，降低安全生产条件的，根据情况不同，可降低其资质等级直至吊销资质证书。 | TRUE
序号: 137; 题目: 违反《建设工程安全生产管理条例》，为建设工程提供机械设备的单位未按照安全施工的要求配备齐全有效的保险、限位等安全设施和装置的，可处合同价款1倍以上3倍以下的罚款。 | TRUE
序号: 138; 题目: 违反《建设工程安全生产管理条例》，整体提升脚手架安装单位未编制安装方案的，责令限期改正，可处5万元以上10万元以下的罚款。 | TRUE
序号: 139; 题目: 违反《安全生产许可证条例》规定，转让安全生产许可证的，没收违法所得，处10万 | FALSE
序号: 140; 题目: 《生产安全事故报告和调查处理条例》规定，当事故发生单位谎报或者瞒报事故的，对事故发生单位处100万元以上500万元以下的罚款 | TRUE
序号: 141; 题目: 违反《建筑施工企业安全生产许可证管理规定》取得安全生产许可证的建筑施工企业，发生重大安全事故的，吊销安全生产许可证并限期整改。 | FALSE
序号: 142; 题目: 建筑施工企业安全管理人员提供虚假材料申请安全生产考核的，考核机关不予考核，并给予警告；其本人3年内不得再次申请考核。 | FALSE
序号: 143; 题目: 违反《环境保护法》，建设项目的防止污染设施没有达到国家规定的要求，投入使用的，由批准该建设项目的环境影响报告书的建设行政主管部门责令停止生产或者使用，可以并处罚款。 | FALSE
序号: 144; 题目: 违反《劳动法》的规定，用人单位强令劳动者违章冒险作业，发生重大伤亡事故，造成严重后果的，对责任人员依法追究刑事责任。 | TRUE
序号: 145; 题目: 违反《工伤保险条例》的规定，用人单位依照本条例规定应当参加工伤保险而未参加的，由社会保险行政部门责令限期参加，自参加之日起缴纳的工伤保险费。 | FALSE
序号: 146; 题目: 违反《消防法》的规定，占用、堵塞、封闭消防车通道，妨碍消防车通行的，责令改正，处5000以上5万元以下罚款。 | TRUE
序号: 147; 题目: 违反《安全生产法》，承担检验工作的机构出具虚假证明，尚不够刑事处罚的，没收违法所得，有违法行为的机构，撤销其相应资格。 | TRUE
序号: 148; 题目: 为建设工程提供机械设备的单位违反《建设工程安全生产管理条例》，未按照安全施工的要求配备齐全有效的保险、限位等安全设施和装置的，责令限期改正。 | FALSE
序号: 149; 题目: 出租单位、自购建筑起重机械的使用单位违反《建筑起重机械安全监督管理规定》，未按照规定办理备案的，由县级以上地方人民政府建设主管部门责令限期改正，予以警告，并处以5000元以上2万元以下罚款。 | FALSE
序号: 150; 题目: 《建筑起重机械安全监督管理规定》中规定安装单位制定建筑起重机械安装、拆卸工程生产安全事故应急救援预案。 | TRUE
序号: 151; 题目: 在行政执法过程中，如果法律明确规定了执行职务必须履行的程序，不按照法定的执法程序或者遗漏某个程序实施处罚就是违法。 | TRUE
序号: 152; 题目: 行政处罚应当遵循处罚法定原则、公正公开原则、过罚相当原则、处罚与教育相结合原则、一事不再罚原则和监督制约原则。 | TRUE
序号: 153; 题目: 行政执法行为的形式包括行政检查、行政决定和行政强制执行。其中行政强制执行的方法主要包括对人身、财产和行为的强制执行三种。 | TRUE
序号: 154; 题目: 行政处罚的听证程序是指行政机关作出重大行政处罚决定之前，应当告知当事人有要求举行听证的权利。 | TRUE
序号: 155; 题目: 行政处罚决定作出后经当事人签收后发生法律效力。 | FALSE
序号: 156; 题目: 行政复议和行政诉讼期间，行政处罚决定应停止执行，但法律、行政法规另有规定的除外。 | FALSE
序号: 157; 题目: 权利能力，指能够享有权利和承担义务的资格，分为自然人的权利能力和法人的权利能力。 | TRUE
序号: 158; 题目: 行为能力，指能够以自己的行为依法行使权利和承担义务，从而使法律关系发生、变更或消灭的资格。 | TRUE
序号: 159; 题目: 法律关系的内容，仅为法律关系主体承担的义务。 | FALSE
序号: 160; 题目: 任何人均可成为民事法律关系的主体，形成、变更和终止一定的民事权利义务。 | FALSE
序号: 161; 题目: 法律关系的客体包括物、精神产品、行为、人身利益等。 | TRUE
序号: 162; 题目: 在任何诉讼程序中均可提出诉讼时效的抗辩。 | FALSE
序号: 163; 题目: 诉讼时效期限为两年。 | FALSE
序号: 164; 题目: 诉讼时效期间经过，权利人的实体权利并不因此而消灭。 | TRUE
序号: 165; 题目: 诉讼时效期间经过，权利人的胜诉权必要消灭。 | FALSE
序号: 166; 题目: 人民法院可以主动释明适用诉讼时效。 | FALSE
序号: 167; 题目: 安全与危险构成一对矛盾体，它们相伴存在。 | TRUE
序号: 168; 题目: 按照系统安全工程的观点，安全是指系统中人员免遭不可承受危险的伤害。 | TRUE
序号: 169; 题目: 安全生产主要包括对人的安全管理、对物的安全管理两个方面。 | FALSE
序号: 170; 题目: 推动管理活动的基本力量是人，管理必须有能够激发人的工作能力的动力，这就是动力原则。 | TRUE
序号: 171; 题目: 海因里希法则认为，在机械事故中，死亡（或重伤）、轻伤和无伤害事故的比例为1:29:300。 | TRUE
序号: 172; 题目: 现代高效率的管理必须在整体规划下明确分工，在分工基础上进行有效的综合，这就是整分合原则。 | TRUE
序号: 173; 题目: 根据安全发展理念，社会发展必须把安全作为基础前提和保障，绝不能以牺牲人的生命健康换取一时的发展。 | TRUE
序号: 174; 题目: 三同步原则是指企业在规划和实施自身发展时，安全生产要与之同步规划，同步组织实施，同步运作投产。 | TRUE
序号: 175; 题目: 五同时原则是解决生产管理中安全与生产统一的一项重要原则。 | TRUE
序号: 176; 题目: 管生产必须管安全是安全生产工作必须坚持的原则。 | TRUE
序号: 177; 题目: 生产经营单位是生产经营活动的主体，是安全生产工作的实施者、落实者和承担者。 | TRUE
序号: 178; 题目: 职工对本单位安全生产工作中存在的问题，有权提出批评、检举和控告，有权拒绝违章指挥和强令冒险作业。 | TRUE
序号: 179; 题目: 建设单位可将建设工程发包给具有一定实力的，但未取得安全生产许可证的施工单位。 | FALSE
序号: 180; 题目: 建设单位不得明示或者暗示施工单位购买、租赁、使用不符合安全施工要求的安全防护用具、机械设备、施工机具及配件、消防设施和器材。 | TRUE
序号: 181; 题目: 施工单位申请领取建筑工程施工许可证时，应当将施工合同中约定的安全防护、文明施工措施费用支付计划提交建设主管部门。 | FALSE
序号: 182; 题目: 施工单位可以将依法承揽的工程转包给具备同等安全生产条件的建筑施工企业。 | FALSE
序号: 183; 题目: 施工单位不得在尚未竣工的建筑物内设置员工集体宿舍。 | TRUE
序号: 184; 题目: 施工单位对列入建设工程概算的安全作业环境及安全施工措施费用，实行专款专用，不得挪作他用。 | TRUE
序号: 185; 题目: 施工单位使用的被派遣劳动者，其岗位安全教育培训应由原派遣单位组织。 | FALSE
序号: 186; 题目: 检验检测机构对检测合格的施工起重机械和整体提升脚手架、模板等自升式架设设施，应当出具安全合格证明文件，并对检测结果负责。 | TRUE
序号: 187; 题目: 措施体系是安全目标实现的保证，是安全措施的具体化、系统化。 | TRUE
序号: 188; 题目: 目标分解横向到边就是把安全总目标自上而下地一层一层分解，明确责任，使责任落实到人。 | FALSE
序号: 189; 题目: 安全目标体系由总目标、分目标和子目标组成。 | TRUE
序号: 190; 题目: 施工单位和工程项目部都应建立安全目标管理考核机构。 | TRUE
序号: 191; 题目: 项目部专职安全管理人员的安全目标考核应由企业安全管理机构执行。 | FALSE
序号: 192; 题目: 施工单位根据安全目标管理层层分解的原则，保证措施也要层层相应落实。 | TRUE
序号: 193; 题目: 建筑施工企业作出涉及安全生产的经营决策，应当听取安全生产管理机构以及安全生产管理人员的意见。 | TRUE
序号: 194; 题目: 建筑施工企业在其承包建设的工程项目中可以不建立安全生产领导小组，只要配备满足要求的专职安全管理人员即可。 | FALSE
序号: 195; 题目: 建筑施工专业承包一级资质企业,应配备不少于5名专职安全生产管理人员。 | FALSE
序号: 196; 题目: 总承包单位建筑工程、装修工程，按照建筑面积配备，5万㎡及以上的工程配备不少于3名专职安全生产管理人员。 | TRUE
序号: 197; 题目: 采用新技术、新工艺、新材料或致害因素多、施工作业难度大的工程项目，不用增加项目专职安全生产管理人员的数量。 | FALSE
序号: 198; 题目: 建设工程项目专职安全生产管理人员应当由建筑施工企业委派。 | TRUE
序号: 199; 题目: 安全生产责任制是建筑施工企业所有安全规章制度的核心。 | TRUE
序号: 200; 题目: 安全生产人人有责、各负其责是保证建筑施工企业的生产经营活动安全进行的重要基础。 | TRUE
序号: 201; 题目: 建筑施工企业设备管理部门负责各类安全防护用具、设施的采购。 | TRUE
序号: 202; 题目: 建筑施工企业劳动人事部门应当对违反安全生产管理制度和劳动纪律的人员，提出处理建议和意见。 | TRUE
序号: 203; 题目: 建筑施工企业工会组织发现危及从业人员生命安全的情况，有权向本企业建议组织从业人员撤离危险场所。 | TRUE
序号: 204; 题目: 企业专职安全生产管理人员应当监督作业人员安全防护用品的配备及使用情况。 | TRUE
序号: 205; 题目: 建筑施工企业安全责任制考核实行一票否决制。 | TRUE
序号: 206; 题目: 项目技术负责人安全生产责任制考核由施工单位考核机构实施。 | FALSE
序号: 207; 题目: 项目负责人在同一时期只能承担一个工程项目的管理工作。 | TRUE
序号: 208; 题目: 工程项目出现险情或发现重大隐患时，建筑施工企业负责人应到施工现场带班检查，督促工程项目进行整改。 | TRUE
序号: 209; 题目: 项目负责人因其他事务需离开施工现场时，应向工程项目的施工单位请假，经批准后方可离开。 | FALSE
序号: 210; 题目: 建筑施工企业只要取得企业资质即可从事建筑施工活动。 | FALSE
序号: 211; 题目: 违法分包，是指建设单位将工程发包给不具有相应资质条件的单位或个人，或者肢解发包等违反法律法规规定的行为。 | FALSE
序号: 212; 题目: 建筑施工企业变更名称、地址、法定代表人等，应当在变更后十五日内，到原安全生产许可证颁发管理机关办理安全生产许可证变更手续。 | FALSE
序号: 213; 题目: 建筑施工企业安全生产许可证被吊销后，自吊销决定作出之日起一年内不得重新申请安全生产许可证。 | TRUE
序号: 214; 题目: 建筑施工企业瞒报、谎报、迟报或漏报事故的，安全生产许可证在前暂扣时限的基础上，再处延长暂扣期30日至60日的处罚。 | TRUE
序号: 215; 题目: 建筑施工企业从事建筑施工活动前，应当向市级（含市级）以上建设主管部门申请领取安全生产许可证。 | FALSE
序号: 216; 题目: 建筑施工企业安全生产许可证被暂扣期间，仍可在证书颁发管理机关所在省份之外的地区承揽新的工程项目。 | FALSE
序号: 217; 题目: 建筑施工企业遗失三类人员安全生产考核合格证书的，应当在公共媒体上声明作废。 | TRUE
序号: 218; 题目: 持有建筑施工特种资格证书的人员，实习操作期未满的可单独从事相应的工种的作业。 | FALSE
序号: 219; 题目: 建筑施工特种作业人员考核合格的，由省级建设主管部门统一颁发证书，但证书只在本省通用。 | FALSE
序号: 220; 题目: 建筑施工用人单位已经口头对特种作业人员进行安全技术交底，可以不用书面告知特种作业人员违章操作的危害。 | FALSE
序号: 221; 题目: 实行总承包的，分包单位应按照分包合同的约定对建设单位承担安全生产责任。 | FALSE
序号: 222; 题目: 建筑施工企业安全生产教育培训应贯穿于生产经营的全过程。 | TRUE
序号: 223; 题目: 根据有关要求，专职安全管理人员每年接受安全培训的时间，不得少于40学时。 | TRUE
序号: 224; 题目: 防火安全知识应当作为冬季安全教育培训的一项主要内容。 | TRUE
序号: 225; 题目: 建筑施工企业应将职工的年度安全生产教育培训情况记入个人档案，培训考核不合格的人员，不得上岗。 | TRUE
序号: 226; 题目: 施工企业安全生产费用列入工程造价，在竞标时，不得删减，列入标外管理。 | TRUE
序号: 227; 题目: 超过一定规模的危险性较大的分部分项工程的专家论证所需费用可以从企业安全生产费用中支取。 | TRUE
序号: 228; 题目: 企业用于施工现场防雷、防台风的费用可以从安全生产费用中列支。 | TRUE
序号: 229; 题目: 施工现场起重机械检验检测费用不得从企业安全生产费用中支取。 | FALSE
序号: 230; 题目: 建筑施工企业各管理层应定期对下一级管理层安全生产费用使用计划的实施情况进行监督审查和考核。 | TRUE
序号: 231; 题目: 建筑施工企业应建立施工现场重大危险源公示制度，并在施工现场设置重大危险源公示牌。 | TRUE
序号: 232; 题目: 施工方案是编制单位（项）工程施工组织设计的基础。 | FALSE
序号: 233; 题目: 不需要专家论证的安全专项施工方案经施工单位审核批准后即可实施。 | FALSE
序号: 234; 题目: 本工程项目具备专家条件的人员，可以以专家组成员身份参加该项目的安全专项施工方案专家论证会。 | FALSE
序号: 235; 题目: 开挖深度虽未超过5m，但地质条件、周围环境和地下管线复杂的基坑开挖工程，施工单位也应当组织专家对安全专项施工方案进行论证。 | TRUE
序号: 236; 题目: 某混凝土梁模板支撑工程集中线荷载为15kN/m，施工单位应当对该分项工程安全专项施工方案组织专家论证。 | FALSE
序号: 237; 题目: 跨度大于36m及以上的钢结构安装工程，施工单位应当组织专家对安全专项施工方案进行论证。 | TRUE
序号: 238; 题目: 实行分包的附着式升降脚手架工程安全专项施工方案应由施工总承包单位编制。 | FALSE
序号: 239; 题目: 若专家组认为安全专项施工方案需作重大修改的，施工单位只需按照论证报告修改，不用重新组织专家论证。 | FALSE
序号: 240; 题目: 安全专项施工方案的内容应当包括计算书和相关图纸。 | TRUE
序号: 241; 题目: 施工单位不得擅自修改经过审批的安全专项施工方案。 | TRUE
序号: 242; 题目: 建筑施工安全技术交底可以采用口头形式。 | FALSE
序号: 243; 题目: 对施工工艺复杂、施工难度较大或作业条件危险的，应当单独进行各工种的安全技术交底。 | TRUE
序号: 244; 题目: 分部分项施工前，项目专职安全生产管理人员应当向施工作业班组长、作业人员进行安全技术交底。 | FALSE
序号: 245; 题目: 原产权单位不必将建筑起重机械的安全技术档案移交给现产权单位。 | FALSE
序号: 246; 题目: 建筑起重机械安装完毕后，出租单位应当按照有关要求对建筑起重机械进行自检、调试和试运转。 | FALSE
序号: 247; 题目: 使用单位应当将起重机械登记标志存放在安全管理资料中。 | FALSE
序号: 248; 题目: 未经定期检验或定期检验不合格的建筑起重机械设备不得继续使用。 | TRUE
序号: 249; 题目: 出租单位、自购建筑起重机械的使用单位，应当建立建筑起重机械安全技术档案。 | TRUE
序号: 250; 题目: 不同施工单位在同一施工现场使用多台塔式起重机作业时，监理单位应当协调组织制定防止塔式起重机相互碰撞的安全措施。 | FALSE
序号: 251; 题目: 出租单位应当向使用单位出具建筑起重机械自检合格证明，提供安装使用说明书。 | TRUE
序号: 252; 题目: 施工总承包单位和监理单位均应审核建筑起重机械安装、拆卸工程专项施工方案。 | TRUE
序号: 253; 题目: 施工单位技术人员不需要向施工机具操作人员进行安全技术交底。 | FALSE
序号: 254; 题目: 电焊工应配备阻燃防护服、焊接防护面罩等防护用品。 | TRUE
序号: 255; 题目: 从事人工挖扩桩孔孔井下作业时，应配备雨靴，手套和有色防冲击眼镜。 | FALSE
序号: 256; 题目: 劳动防护用品不但可以以实物形式发放，也可以以货币或其他物品替代。 | FALSE
序号: 257; 题目: 建筑施工企业可以采购和使用无厂家名称，但有产品合格证和安全标志的劳动防护产品。 | FALSE
序号: 258; 题目: 达到使用年限或报废标准的劳动防护用品可以由作业人员自行处理。 | FALSE
序号: 259; 题目: 工伤职工或者其近亲属不得直接向用人单位所在地统筹地区社会保险行政部门提出工伤认定申请。 | FALSE
序号: 260; 题目: 劳动功能障碍分为十个伤残等级，最重的为一级，最轻的为十级。 | TRUE
序号: 261; 题目: 建筑施工企业办理安全生产许可证的必要条件之一是依法参加工伤保险。 | TRUE
序号: 262; 题目: 停工留薪期一般不超过9个月。 | FALSE
序号: 263; 题目: 生活自理障碍分为三个等级：生活完全不能自理、生活大部分不能自理和生活部分不能自理。 | TRUE
序号: 264; 题目: 在支付职工工伤保险待遇时，用人单位和承担连带责任的施工总承包单位、建设单位不支付的，由工伤保险基金先行支付。 | TRUE
序号: 265; 题目: 保险费应当列入建筑安装工程费用，由施工企业支付，不得向职工摊派。 | TRUE
序号: 266; 题目: 安全检查是消除事故隐患、落实整改措施、防止伤亡事故发生、改善劳动条件的重要手段。 | TRUE
序号: 267; 题目: 工程项目部每周应结合施工动态，实行安全巡查。 | FALSE
序号: 268; 题目: 企业每半年应对工程项目施工现场安全职责落实情况至少进行一次检查。 | FALSE
序号: 269; 题目: 总承包工程项目部每月对照《建筑施工安全检查标准》，至少进行一次定量检查。 | TRUE
序号: 270; 题目: 建筑施工企业对安全检查中发现的问题和隐患，应定人、定时间、定措施组织整改，并跟踪复查。 | TRUE
序号: 271; 题目: 《建筑施工安全检查标准》中，基坑监测项目是基坑工程检查的保证项目。 | FALSE
序号: 272; 题目: 《建筑施工安全检查标准》中，物料提升机检查评定保证项目包括安全装置、防护设施、动力与传动、通信装置。 | FALSE
序号: 273; 题目: 《建筑施工安全检查标准》中，施工方案、支架基础、支架构造均为模板支架的检查评定保证项目。 | TRUE
序号: 274; 题目: 某施工现场按《施工用电检查评分表》计算，保证项目实得分为38分，其他项目实得分为35分，该施工现场《施工用电检查评分表》实得分计算为38分。 | FALSE
序号: 275; 题目: 建设单位是建筑施工事故隐患排查、治理和防控的责任主体。 | FALSE
序号: 276; 题目: 一般事故隐患是指危害和整改难度较小，发现后能够立即整改排除的隐患。 | TRUE
序号: 277; 题目: 施工单位应当鼓励、发动职工发现和排除事故隐患，鼓励社会公众举报。 | TRUE
序号: 278; 题目: 应急救援预案一旦制定就应该严格实施，无需修订。 | FALSE
序号: 279; 题目: 事故应急救援预案中只需要包括企业内部职能部门和人员的联系方式。 | FALSE
序号: 280; 题目: 施工规模较小、从业人员较少的施工企业，可以配备兼职人员担任应急救援人员。 | TRUE
序号: 281; 题目: 应急救援演练的目的之一是检验救援人员是否明确自己的职责和应急行动程序，以及反应队伍的协同反应水平和实战能力。 | TRUE
序号: 282; 题目: 作业人员由于地面踏空失足坠入洞、沟、升降口、漏斗等引起的伤害事故属于高处坠落事故。 | TRUE
序号: 283; 题目: 根据《企业职工伤亡事故分类标准》，职工受伤后，损失工作日等于和超过100日（小 | FALSE
序号: 284; 题目: 某人在施工现场被狗咬伤不应算作生产安全事故。 | FALSE
序号: 285; 题目: 某施工现场塔式起重机司机上下驾驶室时，发生的坠落伤害应属于起重伤害事故。 | FALSE
序号: 286; 题目: 某事故直接经济损失达8000万，则该事故属于特别重大事故。 | FALSE
序号: 287; 题目: 发生生产安全事故后，实行施工总承包的建设工程，由总承包单位负责上报事故。 | TRUE
序号: 288; 题目: 某施工现场发生生产安全事故情况紧急时，现场有关人员可以直接向事故发生地县级建设主管部门和有关部门报告。 | TRUE
序号: 289; 题目: 事故报告后出现新情况，以及事故发生之日起15日内伤亡人数发生变化的，应当及时补报。 | FALSE
序号: 290; 题目: 事故发生后，因抢救人员、防止事故扩大的需要，移动事故现场物件时，可不做出标志。 | FALSE
序号: 291; 题目: 一般生产安全事故应按程序逐级上报至国务院建设主管部门。 | FALSE
序号: 292; 题目: 施工企业安全生产条件的量化评价中，抽查特级资质企业在建工程施工现场数量不应少于6个。 | FALSE
序号: 293; 题目: 施工企业安全生产条件的量化评价中，当企业在建工程施工现场少于规定数量的，应全数检查。 | TRUE
序号: 294; 题目: 根据《施工企业安全生产评价标准》，对有在建工程的施工企业，安全生产考核评定宜分为合格、不合格2个等级。 | TRUE
序号: 295; 题目: 建筑施工项目实行施工总承包的，施工总承包单位对项目安全生产标准化工作负总责。 | TRUE
序号: 296; 题目: 建筑施工企业应依据《建筑施工安全检查标准》（JGJ59）等开展企业安全生产标准化自评工作。 | FALSE
序号: 297; 题目: 材料、构配件等堆放位置不是施工平面布置时应考虑的。 | FALSE
序号: 298; 题目: 施工现场外围道路及环境不用在施工总平面图上表示。 | FALSE
序号: 299; 题目: 生活区是指施工现场范围内设置的工程建设作业人员集中居住、生活的场所，不包括现场以外独立设置的生活区。 | FALSE
序号: 300; 题目: 施工现场的围挡内侧可以堆放泥土、沙石等散状材料，也可以将围挡做挡土墙使用。 | FALSE
序号: 301; 题目: 在市区主要路段施工现场设置的围挡高度不低于2 | TRUE
序号: 302; 题目: 施工现场出入口处应当设置门卫值班室，配备专职门卫。 | TRUE
序号: 303; 题目: 施工现场堆放的砖应丁码成方垛，不得超高，距沟槽坑边不小于0 | FALSE
序号: 304; 题目: 施工现场的宿舍、食堂、厕所、淋浴室、门卫值班室都属于生活设施。 | FALSE
序号: 305; 题目: 《施工现场临时建筑物技术规范》（JGJ/T188）规定，施工现场设置的临时建筑设计使用年限应为3年． | FALSE
序号: 306; 题目: 根据《施工现场临时建筑物技术规范》（JGJ/T188），施工现场设置砌体围挡时，其墙体厚度不宜小于200mm，并应在两端设置壁柱。 | TRUE
序号: 307; 题目: 施工现场生活性临时房屋若在场地内，一般应布置在现场的四周或集中于一侧。 | TRUE
序号: 308; 题目: 施工现场生活、办公设施不得选用菱苦土板房。 | TRUE
序号: 309; 题目: 施工现场职工宿舍每间居住人员可以为20人。 | FALSE
序号: 310; 题目: 施工现场生活区淋浴室内应设置储衣柜或挂衣架，室内使用安全电压，设置防水防爆灯具。 | TRUE
序号: 311; 题目: 施工现场的会议室应根据需要设置，不必设置在首层。 | FALSE
序号: 312; 题目: 施工现场食堂制作间的炊具宜存放在封闭的橱柜内，刀、盆、案板等炊具必须生熟分开。 | TRUE
序号: 313; 题目: 彩钢板活动房内严禁使用炉火或明火取暖。 | TRUE
序号: 314; 题目: 搅拌站应当搭设搅拌棚，挂设搅拌安全操作规程和相应的警示标志、混凝土配合比牌。 | TRUE
序号: 315; 题目: 安全标志必须穿防护服、必须穿防护鞋均属于警告标志。 | FALSE
序号: 316; 题目: 施工现场某种安全标志几何图形为蓝底白色图形的圆形图案，则该安全标志是提示标志。 | FALSE
序号: 317; 题目: 施工现场应当根据工程特点，有针对性地设置、悬挂安全标志。 | TRUE
序号: 318; 题目: 建筑施工现场设置的安全标志牌的固定方式主要有附着式、悬挂式两种。 | TRUE
序号: 319; 题目: 根据建筑工程选址位置、施工现场平面布置、作业周围环境、施工工艺的不同，将动火等级分为一、二、三级。 | TRUE
序号: 320; 题目: 某施工现场一次火灾事故未造成人员伤亡，但造成3000万元直接财产损失，则该火灾为一般火灾事故。 | FALSE
序号: 321; 题目: 施工现场易燃易爆危险品库房与在建工程的防火间距不应小于10m。 | FALSE
序号: 322; 题目: 当施工现场带电设备发生火灾时，可采用化学泡沫灭火器进行灭火。 | FALSE
序号: 323; 题目: 当建筑施工现场发生易燃、可燃气体火灾时，可以使用二氧化碳灭火器进行灭火。 | TRUE
序号: 324; 题目: 施工现场裸露的可燃材料上严禁直接进行动火作业。 | TRUE
序号: 325; 题目: 动火作业时，作业现场及其附近无法移走的可燃物应采用不燃材料对其覆盖或隔离。 | TRUE
序号: 326; 题目: 根据国家安监总局等四部门联合印发的《防暑降温措施管理办法》，日最高气温达到40℃以上时，用人单位应当停止当日室外露天作业。 | TRUE
序号: 327; 题目: 办公生活区应设专职或兼职保洁员，负责卫生清扫和保洁。 | TRUE
序号: 328; 题目: 建筑施工现场内的食堂应取得相关部门颁发的许可证。 | TRUE
序号: 329; 题目: 项目专职安全生产管理人员可以随意进出食堂制作间。 | FALSE
序号: 330; 题目: 建筑施工现场的开水炉、电热水器、保温水桶应上锁由专人负责管理。 | TRUE
序号: 331; 题目: 根据《用人单位职业健康监护监督管理办法》，未进行离岗职业健康体检的职工，用人单位不得解除或者终止劳动合同。 | TRUE
序号: 332; 题目: 施工现场出入口处应采取保证车辆清洁的措施。 | TRUE
序号: 333; 题目: 当在建工程周边没有人员的情况下，可以采用凌空抛撒的方式清运楼内建筑垃圾。 | FALSE
序号: 334; 题目: 为了减少建筑垃圾运输量，可以在施工现场将部分焚烧后再清运。 | FALSE
序号: 335; 题目: 施工现场的危险性废弃物应就地填埋，严禁运出施工现场。 | FALSE
序号: 336; 题目: 当环境空气质量指数达到中度及以上的污染时，施工现场应增加洒水频次，加强覆盖措施，减少易造成大气污染的施工作业。 | TRUE
序号: 337; 题目: 施工现场存放的油料和化学溶剂等应设置专用库房，并对地面进行防渗漏处理。 | TRUE
序号: 338; 题目: 施工现场的强噪声设备宜设置在靠近居民区的一侧。 | FALSE
序号: 339; 题目: 安全有狭义安全和广义安全之分。 | TRUE
序号: 340; 题目: 以某一领域或系统为主的安全扩展到生活安全与生存安全领域，形成生产、生活、生存领域的大安全是狭义安全。 | FALSE
序号: 341; 题目: 起重机械安装单位应规范企业管理行为，禁止出借单位资质。 | TRUE
序号: 342; 题目: 施工升降设施必须由专人管理，定期进行检查、维修和保养，建立相应的资料档案，并按照国家有关规定及时报废。 | TRUE
序号: 343; 题目: 施工单位项目专职安全员应严格履行岗位职责，加强对分包工程安全巡查，及时发现和制止作业人员违章行为。 | TRUE
序号: 344; 题目: 施工单位未能开展对作业人员的安全教育培训、安全技术交底是无锡某文教中心工程脚手架坍塌事故的直接原因。 | FALSE
序号: 345; 题目: 政府只关注企业和项目是否达到法律法规设定的相应要求，而不会采用强制性技术标准规定企业和项目应采用何种技术措施去达到法律法规的要求，这是英国政府和美国政府进行职业安全健康监管时最大的区别。 | TRUE
序号: 346; 题目: 美国政府非常强调政府对安全和健康事务的参与。 | TRUE
序号: 347; 题目: 杜邦公司认为所有安全事故是可以防止的。 | TRUE
序号: 348; 题目: 在美国1970年通过的OSHAct（《职业安全与卫生法》）中明确提出：政府的安全和健康管理的终极目标是“通过各种努力保证全国每个劳动者的健康和安全”。 | TRUE
序号: 349; 题目: 人才的配备使用必须与能级对应。 | TRUE
序号: 350; 题目: 组织中管理人员应该营造公平合理的气氛，构建相对较合理的薪酬体系。 | TRUE
序号: 351; 题目: 易燃易爆危险品库房应远离明火作业区、人员密集区和建筑物相对集中区。 | TRUE
序号: 352; 题目: 安全生产管理的最终目的是为了减少和控制危害和事故，尽量避免生产过程中发生人身伤害、财产损失、环境污染以及其他损失。 | TRUE
序号: 353; 题目: 单因素理论的基本观点认为，事故是由一两个因素引起的。 | TRUE
序号: 354; 题目: 事故频发倾向理论最大的弱点就是过分强调了人的个性特征在事故中的影响，无视教育培训与培训在安全管理中的作用。 | TRUE
序号: 355; 题目: 近年来的许多研究结果已经证明，事故频发者确实存在。 | FALSE
序号: 356; 题目: 人的不安全行为或物的不安全状态破坏对能量或危险物质的控制，是导致能量或危险物质意外释放的直接原因。 | TRUE
序号: 357; 题目: 安全管理绩效是造成事故的间接原因。 | TRUE
序号: 358; 题目: 注意力分散模型认为，物理危险或工人精神不集中导致注意力分散是导致建筑事故发生的主要原因。 | TRUE
序号: 359; 题目: 弗兰克 | FALSE
序号: 360; 题目: 管理失误主要表现在对导致事故的根本原因控制不足，也可以说是对危险源控制不足。 | TRUE
序号: 361; 题目: 所谓流行病学，是一门研究流行病的传染源、传播途径及预防的科学。 | TRUE
序号: 362; 题目: 多数情况下，在直接原因的背后，往往存在着企业经营者、管理监督者在安全管理上的缺陷，这是造成事故的本质原因。 | TRUE
序号: 363; 题目: 当一个区域着火时，只需要考虑该区域的人员必须能尽快撤离到安全地点，不考虑消防人员扑救火灾进入火场的条件和可能。 | FALSE
序号: 364; 题目: 对建筑物进行局部改建、扩建和装修的工程，建设单位应当与施工单位在订立的合同中明确各方对施工现场的消防安全责任。 | TRUE
序号: 365; 题目: 出现报警信号后，消防控制室的所有值班人员必须到现场确认。 | FALSE
序号: 366; 题目: 单位应当对消防档案统一保管、备查。 | TRUE
序号: 367; 题目: 企事业单位需用液化石油气，应该报公安消防部门审批。 | TRUE
序号: 368; 题目: 在设有车间或者仓库的建筑物内，不得设置员工集体宿舍。对于暂时确有困难的，应当采取必要的消防安全措施，经公安消防机构批准后，可以继续使用。 | TRUE
序号: 369; 题目: 电器产品、燃气用具的安装或者线路、管路的敷设不符合消防安全技术规定的，责令限期改正;逾期不改正的，责令停止使用。 | TRUE
序号: 370; 题目: 在特殊情况下，单位和个人可以挪用、拆除、埋压、圈占消火栓，临时占用消防通道。 | FALSE
序号: 371; 题目: 电加热设备必须有专人负责使用和监督，离开时要切断电源。 | TRUE
序号: 372; 题目: 公共娱乐场所在营业期间动火施工，动火部门和人员应按照单位的用火管理制度办理审批手续，落实现场监护人。 | FALSE
序号: 373; 题目: 岗位消防安全“四知四会”中的“四会”是指：会报警，会使用消防器材，会扑救初期火灾，会逃生自救。 | TRUE
序号: 374; 题目: 划分防烟分区是为了在火灾猛烈阶段将烟气控制在一定范围内，以便有组织地将烟气排出室外，使人员疏散、避难空间的烟气层高度和烟气浓度处在安全允许值之内。 | FALSE
序号: 375; 题目: 商场的楼梯间及其前室的疏散门可以采用防火卷帘。 | FALSE
序号: 376; 题目: 火灾自动报警技术是发现火灾，扑灭火灾的重要技术手段。 | FALSE
序号: 377; 题目: 消防控制室内严禁与消防控制无关的电气线路及管道穿过。 | TRUE
序号: 378; 题目: 单位应当组织新上岗和进入新岗位的员工进行上岗前的消防安全培训。 | TRUE
序号: 379; 题目: 使用过的油棉纱、油手套等沾油纤维物品以及可燃包装,应放在安全地点,且定期处理。 | TRUE
序号: 380; 题目: 对建筑高度超过24米的建设工程，应当安装临时消防竖管，在正式（消防给水）系统投入使用前，可以拆除或停用（临时消防竖管）。 | FALSE
序号: 381; 题目: 按照性能等级，螺栓可分为高强度螺栓和普通螺栓。 | TRUE
序号: 382; 题目: 齿轮传动是靠主动轮的轮齿与从动轮的轮齿直接啮合来传递运动和动力的。 | TRUE
序号: 383; 题目: 带传动是靠带与带轮之间的粘合力来传递运动和动力的。 | FALSE
序号: 384; 题目: 交流电（AC）是不随时间而改变方向的电流。 | FALSE
序号: 385; 题目: 铭牌是选择、安装、使用和修理三相电动机的重要依据。 | TRUE
序号: 386; 题目: 三相电机的绝缘等级，是指电机所采用的绝缘材料的耐热能力高低。 | TRUE
序号: 387; 题目: 电动机在工作中遇停电时，应立即切断电源，将启动开关置于停止位置。 | TRUE
序号: 388; 题目: 防护等级表示三相电动机外壳的防护能力等级。IP是防护等级标志符号，其后面的两位数字分别表示电机防固体和防水能力。数字越大，防护能力越强。 | TRUE
序号: 389; 题目: 电动机在正常运行中，可以突然进行反向运转。 | FALSE
序号: 390; 题目: 零位保护是确保工作装置在非工作位置才容许机器起动而实施的保护，如发动机或电动机起动。 | TRUE
序号: 391; 题目: 过载保护是防止电器因长期超载运行而引起的温升和电流超过额定值造成设备损坏。 | TRUE
序号: 392; 题目: 传感器是一种将被检测信息的物理量或化学量转换成电气信号而输出的功能器件。 | TRUE
序号: 393; 题目: 一般故障的产生，是由于故障件的材料所承受的载荷，超过了它所允许的载荷能力，或材料性能降低时才会发生。 | TRUE
序号: 394; 题目: 机械的保养是采取相应的预防性措施，以降低零件的磨损速度，消除故障隐患，保证机械正常工作，延长使用寿命。 | TRUE
序号: 395; 题目: 润滑的目的是减少机械零件的磨损，降低动能消耗，延长使用寿命。 | TRUE
序号: 396; 题目: 建筑机械维修保养中，定期点检是一种计划检查。 | TRUE
序号: 397; 题目: 建筑机械维修保养中，日常检查是指操作工人每天对设备进行的检查。 | TRUE
序号: 398; 题目: 建筑机械维修保养中，小修属于故障修理。 | TRUE
序号: 399; 题目: 钢丝绳的种类较多，施工现场起重作业一般使用圆股钢丝绳。 | TRUE
序号: 400; 题目: 用于载人的升降机钢丝绳的安全系数是8～10。 | FALSE
序号: 401; 题目: 钢丝绳应储存在温暖、潮湿的仓库里。 | FALSE
序号: 402; 题目: 常用的钢丝绳夹为骑马式绳夹和“S”型绳夹。 | FALSE
序号: 403; 题目: 钢丝绳夹布置时，应把绳夹座扣在钢丝绳的尾段上，U形螺栓扣在钢丝绳的工作段上。 | FALSE
序号: 404; 题目: 钢丝绳夹不得在钢丝绳上交替布置。 | TRUE
序号: 405; 题目: 卸扣必须是铸造的，不能使用锻造和补焊的卸扣。 | FALSE
序号: 406; 题目: 不得从高处往下抛掷卸扣，以防止卸扣落地碰撞而变形和内部产生损伤及裂纹。 | TRUE
序号: 407; 题目: 吊钩表面应光洁，不应有剥裂、锐角、毛刺、裂纹，但可以补焊。 | FALSE
序号: 408; 题目: 麻绳在当作跑绳使用时，安全系数不得小于10。 | TRUE
序号: 409; 题目: 白棕绳堆放时严禁与油漆、酸、碱以及有腐蚀性的化学药品接触。 | TRUE
序号: 410; 题目: 千斤顶的基本类型有齿条式、螺旋式和链条式。 | FALSE
序号: 411; 题目: 用两台或两台以上千斤顶同时顶升一个物件时，要有统一指挥，动作一致，升降同步，保证物件平稳。 | TRUE
序号: 412; 题目: 倒链具有结构紧凑、手拉力小、携带方便、操作简单等优点，它不仅是起重常用的工具，也常用做机械设备的检修拆装工具。 | TRUE
序号: 413; 题目: 卷扬机地基与基础应平整坚实，场地应排水畅通，可不设置地锚应。 | FALSE
序号: 414; 题目: 卷扬机应搭设安全防护棚。 | TRUE
序号: 415; 题目: 用于起吊作业的卷扬机在吊装构件时，卷扬机卷筒上的钢丝绳应至少保留5圈。 | TRUE
序号: 416; 题目: 卷扬机卷筒中心线与导向滑车的轴线位置应垂直。 | TRUE
序号: 417; 题目: 卷扬机制动器制动片与制动轮之间的接触面应均匀，间隙调整应适宜，制动应平稳可靠。 | TRUE
序号: 418; 题目: 卷扬机卷筒边缘外周至最外层钢丝绳的距离应不小于钢丝绳直径的1倍。 | FALSE
序号: 419; 题目: 卷筒上的钢丝绳应排列整齐，当重叠或斜绕时，应停机重新排列，严禁在转动中用手拉脚踩钢丝绳。 | TRUE
序号: 420; 题目: 立式地锚宜在不坚固的土壤条件下采用。 | TRUE
序号: 421; 题目: 木质地锚应使用剥皮落叶松、衫木。 | TRUE
序号: 422; 题目: 雨雪后作业前，应检查制动器是否灵敏可靠。 | TRUE
序号: 423; 题目: 起重吊装作业时，作业人员可以在吊起的构件上行走或站立。 | FALSE
序号: 424; 题目: 起重吊装作业起吊时不得忽快忽慢和突然制动。 | TRUE
序号: 425; 题目: 对起吊物进行移动、吊升、停止、安装时的全过程应用旗语或通用手势信号进行指挥，信号不明不得起动，上下相互协调联系应采用手势信号。 | FALSE
序号: 426; 题目: 绑扎竖直吊升的构件时，绑扎点位置应稍高于构件重心。有牛腿的柱应绑在牛腿以上。 | FALSE
序号: 427; 题目: 多跨单层厂房宜先吊主跨，后吊辅助跨；先吊高跨，后吊低跨。 | TRUE
序号: 428; 题目: 单层工业厂房梁的吊装可在柱固定和柱间支撑安装时同时进行。 | FALSE
序号: 429; 题目: 吊装楼层板时，严禁采用叠压式，并严禁在板上站人，可在板上放置工具。 | FALSE
序号: 430; 题目: 吊装装配式大板时，宜从中间开始向两端进行，并应按先横墙后纵墙，先内墙后外墙，最后隔断墙的顺序逐间封闭吊装。 | TRUE
序号: 431; 题目: 钢结构柱、梁安装完毕后，在未设置浇筑楼板用的压型钢板时，必须在钢梁上铺设适量吊装和接头连接作业用的带扶手的走道板。 | TRUE
序号: 432; 题目: 轻型钢结构的组装应在坚实平整的拼装台上进行。组装接头的连接板必须平整。 | TRUE
序号: 433; 题目: 网架整体吊装可根据施工条件和要求，采用单根或多根拔杆起吊，也可采用一台或多台起重机起吊就位。 | TRUE
序号: 434; 题目: 用拔杆吊装建筑设备，多台卷扬机联合操作时，各卷扬机的牵引速度可不同。 | FALSE
序号: 435; 题目: 推土机机械四周不得有障碍物，并确认安全后开动，工作时不得有人站在履带或刀片的支架上。 | TRUE
序号: 436; 题目: 铲运机作业中，允许任何人上下机械，传递物件，以及在铲斗内、拖把或机架上坐立。 | FALSE
序号: 437; 题目: 装载机转向架未锁闭时，严禁站在前后车架之间进行检修保养。 | TRUE
序号: 438; 题目: 挖掘作业前，应查明施工场地内明、暗铺设的各类设施，并应采用明显标识。 | TRUE
序号: 439; 题目: 挖掘机回转作业时，配合人员必须在机械回转半径外工作。当需在回转半径以内工作时，必须将机械停止回转并制动。 | TRUE
序号: 440; 题目: 机动翻斗车属小型场内运输车辆，驾驶人员可不用持证上岗。 | FALSE
序号: 441; 题目: 蛙式打夯机作业时，应一人扶夯，一人传递电缆线，并应戴绝缘手套和穿绝缘鞋。 | TRUE
序号: 442; 题目: 振动压路机变速与换向时应先停机，变速时应降低内燃机转速。 | TRUE
序号: 443; 题目: 盾构机推进时可以改变控制系统的程序。 | FALSE
序号: 444; 题目: 应经常检查在盾构机上安装的测定有害气体浓度的检测装置。 | TRUE
序号: 445; 题目: 顶管施工顶进前，应对所有设备进行检查并试运转确认合格。 | TRUE
序号: 446; 题目: 顶管施工过程中，千斤顶活塞退回时，油压不得过大，速度不得过快。 | TRUE
序号: 447; 题目: 塔机司机在吊运货物时，可以用限位装置代替人工操作。 | FALSE
序号: 448; 题目: 建筑起重机械设备超过规定使用年限，若性能良好可以继续使用。 | FALSE
序号: 449; 题目: 根据《建筑机械使用安全技术规程》，风力在9m/s以上时，塔机不得进行安装拆卸作业。 | TRUE
序号: 450; 题目: 建筑起重机械的安全保护装置，必须齐全有效，严禁随意调整或拆除。 | TRUE
序号: 451; 题目: 最大起重量是指钢丝绳最小倍率时允许起吊的最大重量。 | FALSE
序号: 452; 题目: 塔机在非工作状态下，塔臂应能自由旋转； | TRUE
序号: 453; 题目: 塔机顶升液压系统应有防止过载和液压冲击的安全溢流阀。 | TRUE
序号: 454; 题目: 起重力矩限制器对吊钩侧向斜拉重物引起的倾翻力矩能够起到很好的限制作用。 | FALSE
序号: 455; 题目: 当起重力矩大于相应工况额定值并小于额定值的110%时，应切断上升和幅度增大方向电源，但机构可做下降和减小幅度方向的运动。 | TRUE
序号: 456; 题目: 动臂变幅的塔机，应设置最小幅度限位器和防止臂架反弹后倾装置。 | TRUE
序号: 457; 题目: 钢丝绳防脱装置表面与滑轮或卷筒侧板外缘间的间隙不应超过钢丝绳直径的20%。 | TRUE
序号: 458; 题目: 小车变幅式塔机应设置双向小车断绳保护装置。 | TRUE
序号: 459; 题目: 塔机吊钩保险是指安装在吊钩挂绳处，防止起吊钢丝绳由于角度过大或挂钩不妥时脱钩的装置。 | TRUE
序号: 460; 题目: 既有塔机升级加装安全监控系统时，可以改变塔机原有安全装置及电气控制系统的功能和性能。 | FALSE
序号: 461; 题目: 塔机拆装作业的关键问题是安全。 | TRUE
序号: 462; 题目: 起重量达到300KN及以上的起重设备安装工程专项方案应按规定进行专家论证。 | TRUE
序号: 463; 题目: 行走式塔机安装后，轨道顶面纵横方向上的倾斜度，对于上回转塔机不应大于3/1000。 | TRUE
序号: 464; 题目: 用于塔机安装的辅助起重设备应具有产权备案证明、设备定期检验合格证明和操作人员资格证。 | TRUE
序号: 465; 题目: 对塔机结构件进行检查，发现结构件有可见裂纹、严重腐蚀深度达原厚度的10％、整体或局部变形，连接销轴（孔）有严重磨损变形以及焊缝开焊、裂纹的，不得安装。 | TRUE
序号: 466; 题目: 拆卸塔机前，施工总承包单位应当组织拆卸单位、监理单位对塔机的状况进行检查，符合条件后方可进行拆卸作业。 | TRUE
序号: 467; 题目: 在拆除因损坏或其他原因而不能用正常方法拆卸的塔机时，必须补充编制专项方案，经批准后按方案进行拆卸。 | TRUE
序号: 468; 题目: 塔机安装前应进行安装安全技术交底。交底人、塔机安装负责人和作业人员应当在书面交底材料上签字确认，专职安全员应监督整个交底过程。 | TRUE
序号: 469; 题目: 当多台塔机在同一施工现场交叉作业时，应编制专项方案，并应采取防碰撞的安全措施。 | TRUE
序号: 470; 题目: 塔机联接件及其防松防脱件应符合规定要求，也可以用其他代用品代用。 | FALSE
序号: 471; 题目: 塔机高强螺栓连接应有双螺母防松措施且螺栓高出螺母顶平面的3倍螺距。 | TRUE
序号: 472; 题目: 实行施工总承包的工程项目，施工总承包单位应当与安装单位签订建筑起重机械安装工程安全协议书。 | TRUE
序号: 473; 题目: 施工现场塔机配电箱应设置在距塔机3m范围内或轨道中部，且明显可见。 | TRUE
序号: 474; 题目: 塔机可不另设避雷针。塔机的防雷引下线可利用塔机的金属结构体，但应保证电气连接。 | TRUE
序号: 475; 题目: 塔机顶升过程中，可以进行起升、回转、变幅等操作。 | FALSE
序号: 476; 题目: 拆卸塔机时，应先降节，后拆除附着装置。附着以上最大自由高度严禁超过说明书要求。 | TRUE
序号: 477; 题目: 塔机附着装置的构件和预埋件应由原制造厂家或由具有相应能力的企业制作。 | TRUE
序号: 478; 题目: 塔机力矩限制器试验应包括定幅变码试验和定码变幅试验。 | TRUE
序号: 479; 题目: 起升高度、幅度和回转装置的试验，应在塔机空载状态下按正常工作速度进行，各项试验重复进行2次。 | FALSE
序号: 480; 题目: 塔机司机应取得建设行政主管部门颁发的建筑施工特种作业人员安全操作资格证书后方能上岗作业。 | TRUE
序号: 481; 题目: 动臂式起重机的起升、回转、行走可同时进行，变幅应单独进行。 | TRUE
序号: 482; 题目: 根据《建筑机械使用安全技术规程》，动臂式和尚未附着塔式起重机及附着以上塔式起重机桁架上不得悬挂标语牌。 | TRUE
序号: 483; 题目: 清洁、保养、维修机械或电气装置前，必须先切断电源，等机械停稳后再进行操作。 | TRUE
序号: 484; 题目: 可以用塔式起重机载运人员。 | FALSE
序号: 485; 题目: 钢丝绳式施工升降机每个吊笼均应设有防坠、限速双重功能的防坠安全装置。 | TRUE
序号: 486; 题目: 所有吊笼和运动的对重都应在地面防护围栏的包围内。 | TRUE
序号: 487; 题目: 有对重的施工升降机，当对重质量大于吊笼质量时，应有双向防坠安全器或对重防坠安全装置。 | TRUE
序号: 488; 题目: 施工升降机的上下限位开关，不可自动复位。 | FALSE
序号: 489; 题目: 对于施工升降机，下极限开关在正常工作状态下，吊笼碰到缓冲器之前，触板应首先触发下极限开关。 | TRUE
序号: 490; 题目: 施工升降机极限开关，不可自动复位型。 | TRUE
序号: 491; 题目: 施工升降机控制装置，应安装非自行复位的急停开关。 | TRUE
序号: 492; 题目: 人货两用施工升降机层门开关，可由楼层内人员操作。 | FALSE
序号: 493; 题目: 用于施工升降机对重的钢丝绳应装有自动复位型的防松绳装置。 | FALSE
序号: 494; 题目: 齿轮齿条式施工升降机每个吊笼上装有的防坠安全器应为渐进式。 | TRUE
序号: 495; 题目: 施工升降机安全器坠落试验时，吊笼内不允许载人。 | TRUE
序号: 496; 题目: 施工升降机传动系统、导轨架、附墙架、对重系统、齿条、安全钩及吊杆底座的安装螺栓的强度等级不应低于8 | TRUE
序号: 497; 题目: 施工升降机基础设置在地下室顶板、楼面或其他下部悬空结构上的，应对其支撑结构进行承载力计算。 | TRUE
序号: 498; 题目: 施工升降机基础及周围应有排水设施，不得积水。 | TRUE
序号: 499; 题目: 在安装拆卸施工升降机时，非作业人员不得进入警戒区，任何人不得在悬吊物下停留。 | TRUE
序号: 500; 题目: 施工升降机安装、拆卸作业必须在指定的专门指挥人员的指挥下作业，其他人不得发出指挥信号。 | TRUE
序号: 501; 题目: 安装后首次使用的施工升降机，在投入使用前必须进行额定载荷坠落试验。 | TRUE
序号: 502; 题目: 不得用行程限位开关作为施工升降机停止运行的控制开关。 | TRUE
序号: 503; 题目: 楼层平台搭设应牢固可靠，可以与施工升降机钢结构相连接。 | FALSE
序号: 504; 题目: 施工升降机安全防护装置必须齐全，工作可靠有效。 | TRUE
序号: 505; 题目: 施工升降机操作人员在开车、停车前应鸣笛示警。 | TRUE
序号: 506; 题目: 施工升降机吊笼内乘人或载物时，应使载荷均匀分布，不得偏重，不得超载运行。 | TRUE
序号: 507; 题目: 物料提升机严禁使用摩擦式卷扬机。 | TRUE
序号: 508; 题目: 安装高度超过30m的物料提升机应采用渐进式防坠安全器。 | TRUE
序号: 509; 题目: 物料提升机的卷扬机钢丝绳通过道路时，应设过路保护装置。 | TRUE
序号: 510; 题目: 物料提升机安装、拆卸单位应具有起重设备安拆资质和建筑施工企业安全生产许可证。 | TRUE
序号: 511; 题目: 物料提升机安装与拆卸人员应取得建筑施工特种作业人员资格证。 | TRUE
序号: 512; 题目: 物料提升机司机应经专门培训，持有效证件上岗。 | TRUE
序号: 513; 题目: 物料提升机严禁载人。 | TRUE
序号: 514; 题目: 物料提升机装载的物料可以超出吊笼，但不得超载运行。 | FALSE
序号: 515; 题目: 物料提升机在任何情况下，不得使用限位开关代替控制开关运行。 | TRUE
序号: 516; 题目: 物料提升机作业时，物料应在吊笼内均匀分布，不应过度偏载。 | TRUE
序号: 517; 题目: 在高处作业吊篮悬挂平台上应设置紧急状态下切断主控电源控制回路的急停按钮。 | TRUE
序号: 518; 题目: JGJ202-2010规定，高处作业吊篮悬挂机构前支架可以支撑在女儿墙上、女儿墙外或建筑物挑檐边缘。 | FALSE
序号: 519; 题目: 高处作业吊篮主要结构件腐蚀、磨损深度达到原结构件厚度10%时，应予报废。 | TRUE
序号: 520; 题目: 根据JGJ305-2013规定，高处作业吊篮悬挂机构横梁安装应水平，其水平高差不应大于横梁长度的4%，严禁前低后高。 | TRUE
序号: 521; 题目: 高处作业吊篮在使用前必须经过施工、安装、监理等单位的验收。未经验收或验收不合格的，不得使用。 | TRUE
序号: 522; 题目: 高处作业吊篮应设置作业人员专用的挂设安全带的安全绳及安全锁扣。 | TRUE
序号: 523; 题目: 高处作业吊篮运行时平台内应保持荷载均衡，可短时超载运行。 | FALSE
序号: 524; 题目: 不得将高处作业吊篮作为垂直运输设备使用。 | TRUE
序号: 525; 题目: 在高处作业吊篮内的作业人员，应佩戴安全帽、系安全带，并将安全锁扣正确挂置在安全绳上。 | TRUE
序号: 526; 题目: 进行高处作业吊篮悬挑结构平行移动时，应将吊篮平台降落至地面，并应使其钢丝绳处于松弛状态。 | TRUE
序号: 527; 题目: 在高处作业吊篮内从事安装、维修等作业时，操作人员应配戴工具袋。 | TRUE
序号: 528; 题目: 使用高处作业吊篮作业时，在吊篮下方可能造成坠落物伤害的范围，应设置安全隔离区和警告标志，人员和车辆不得停留或通行。 | TRUE
序号: 529; 题目: 附着式升降脚手架当两跨及以上的架体同时整体升降时，必须采用电动或液压形式，可以混用。 | FALSE
序号: 530; 题目: 附着式升降脚手架附墙支座锚固处可以使用单螺栓，也采用两根或以上的附着锚固螺栓。 | FALSE
序号: 531; 题目: 物料平台可以与附着式升降脚手架各部位和各结构构件相连，其荷载也可以直接传递给建筑工程结构。 | FALSE
序号: 532; 题目: 附着式升降脚手架的附墙支座锚固螺栓垫板规格可以小于100mm×100mm×10mm。 | FALSE
序号: 533; 题目: 附着式升降脚手架架体升降到位后，每一附墙支座与竖向主框架应采取固定装置或措 | FALSE
序号: 534; 题目: 在进行附着式升降拆除作业时，在地面应设围栏和警戒标志，并派专人看守，非操作人员不得入内。 | TRUE
序号: 535; 题目: 在施工现场不得将模板支架、缆风绳、泵送混凝土和砂浆的输送管等固定在附着式升降脚手架的架体上；不得用其悬挂起重设备。 | TRUE
序号: 536; 题目: 附着式升降脚手架提升（或下降)的施工间隙，要做好对电动、液压提升系统等驱动装置的检查和保养；及时维护安全网、脚手板等安全防护设施；及时清理防坠、防倾覆等安全装置的建筑垃圾。 | TRUE
序号: 537; 题目: 履带式起重机工作时，当负荷超过该工况额定负荷的90％及以上时，应慢速升降重物，严禁超过两种动作的复合操作和下降起重臂。 | TRUE
序号: 538; 题目: 履带式起重机当采用双机抬吊作业时，可选用起重性能不同的起重机进行。 | FALSE
序号: 539; 题目: 汽车式起重机作业前应将支腿全部伸出，对于松软或承压能力不够的地面，撑脚下必须垫枕木。 | TRUE
序号: 540; 题目: 汽车式起重机在停工或休息时，可以将吊物悬挂在空中。 | FALSE
序号: 541; 题目: 轮胎式起重机作业中可以扳动支腿操纵阀。 | FALSE
序号: 542; 题目: 轮胎式起重机行驶时，底盘走台上可以有人员或堆放物件。 | FALSE
序号: 543; 题目: 桩工机械可以分为地基加固机械和桩基施工机械两大类。 | TRUE
序号: 544; 题目: 桩孔成型后，当暂不浇注混凝土时，孔口必须及时封盖。 | TRUE
序号: 545; 题目: 桩锤在施打过程中，监视人员应在距离桩锤中心5m以内。 | FALSE
序号: 546; 题目: 柴油锤打桩机柴油锤启动前，柴油锤、桩帽和桩应在同一轴线上，不得偏心打桩。 | TRUE
序号: 547; 题目: 静压桩机可分为机械式和液压式两种。 | TRUE
序号: 548; 题目: 旋挖钻机短时停机时，钻桅、动力头及钻具可不放下。 | FALSE
序号: 549; 题目: 移动式搅拌机就位后，应放下支腿将机架顶起达到水平位置，并使轮胎稳定支撑在地面上 | FALSE
序号: 550; 题目: 搅拌机应达到正常转速后进行上料，不应带负荷启动。 | TRUE
序号: 551; 题目: 搅拌站机械运转中，可以进行润滑和调整工作。 | FALSE
序号: 552; 题目: 混凝土搅拌站设备安装后高于周围的建筑或设施时，应加设避雷装置。 | TRUE
序号: 553; 题目: 混凝土泵工作时，可以进行维修作业。 | FALSE
序号: 554; 题目: 混凝土泵作业后应将料斗和管道内的混凝土全部排出，并对泵、料斗、管道进行清洗。 | TRUE
序号: 555; 题目: 敷设混凝土泵垂直向上的管道时，垂直管不得直接与泵的输出口连接。 | TRUE
序号: 556; 题目: 混凝土泵车应停放在平整坚实的地方，与沟槽和基坑的安全距离应符合说明书的要求。 | TRUE
序号: 557; 题目: 混凝土泵车泵送作业发生堵管时，可以在带压状态下打开输送管道检修。 | FALSE
序号: 558; 题目: 出料作业室应将搅拌运输车停放平坦处，应与基坑及输电线路保持安全距离。并将制动系统锁定。 | TRUE
序号: 559; 题目: 在同一个混凝土模板上同时使用多台附着式振动器时，各振动器的振频应一致，安装位置宜交错设置。 | TRUE
序号: 560; 题目: 钢筋切断机在切断短料时，如手握端小于400mm时，应采用套管或夹具将钢筋短头压住或夹牢。 | TRUE
序号: 561; 题目: 木工机械操作人员应穿紧口衣裤，并束紧长发，不得系领带和戴手套。 | TRUE
序号: 562; 题目: 木工圆锯机上的旋转锯片必须设置防护罩。 | TRUE
序号: 563; 题目: 圆盘锯操作人员应戴防护眼镜，不得站在面对锯片离心力方向操作。作业时手臂不得跨越锯片。 | TRUE
序号: 564; 题目: 灰浆搅拌机作业加料时，应将工具高于搅拌叶片，严禁运转中把工具伸进搅拌筒内扒料。 | TRUE
序号: 565; 题目: 灰浆搅拌机搅拌筒内落入大的杂物时，严禁运转中伸手去捡捞。 | TRUE
序号: 566; 题目: 高压无气喷涂机喷浆作业时，可以用手指试高压射流。 | FALSE
序号: 567; 题目: 空气压缩机的贮存罐和输气管路每3年应作水压试验一次，试验压力应为额定压力的150%。 | TRUE
序号: 568; 题目: 电锤为40%断续工作制，切勿长期连续使用。可以用木杠加压。 | FALSE
序号: 569; 题目: 混凝土切割机启动后，应空载运转，检查并确认锯片运转方向正确。 | TRUE
序号: 570; 题目: 射钉枪在使用结束时或更换零件之前，射钉枪可以装射钉弹。 | FALSE
序号: 571; 题目: 射钉枪在使用时，不得用手掌推压钉管和将枪口对准人。 | TRUE
序号: 572; 题目: 水泵停止作业时，应先关闭出水阀，再关闭压力表，然后切断电源。 | FALSE
序号: 573; 题目: 液压泵在每日启动发动机工作时，应先怠速运转一段时间后，再操纵各执行元件工作，这样有利于液压泵的使用。 | TRUE
序号: 574; 题目: 用柴油清洗推铺机时，不得接近明火。 | TRUE
序号: 575; 题目: 盾构机上所有表示安全和危险的标识必须完整，并容易识别。 | TRUE
序号: 576; 题目: 水泥混凝土摊铺机机器发生故障时，应停机检修，不得边工作边检修，以免发生意外。 | TRUE
序号: 577; 题目: 轮胎式起重机启动前应重点检查各安全保护装置和指示仪表应齐全完好，钢丝绳及连接部位应符合规定，燃油、润滑油、液压油及冷却水应添加充足等。 | TRUE
序号: 578; 题目: 高处作业吊篮事故常常包括悬挂机构安装事故、钢丝绳绳端固定事故、钢丝绳非正常磨损事故、吊篮斜拉使用事故等。 | TRUE
序号: 579; 题目: 人机工程学的研究范畴包括且仅仅包括人和机器。 | FALSE
序号: 580; 题目: 人机系统中，人在归纳推理和判断、形成概念和创造方法方面胜过机器。 | TRUE
序号: 581; 题目: 人体尺寸可用于指导工作空间设计。 | TRUE
序号: 582; 题目: 据统计在认识物质世界的过程中，50%的信息是通过视觉得到的。 | FALSE
序号: 583; 题目: 舒适的坐态需要保证腰曲弧形处于正常状态，从上体通往大腿的血管不受压迫，保持正常的血液循环。 | TRUE
序号: 584; 题目: 据统计，绝大多数的事故不是由人机系统中人的因素引起的。 | TRUE
序号: 585; 题目: 眩光对视觉作业的效率几乎没有影响。 | FALSE
序号: 586; 题目: 施工安全事故预防的3E对策分别是Education（教育对策）、Engineering（技术对策）和Enforcement（管理对策）。 | TRUE
序号: 587; 题目: 排烟方式分为机械排烟方式和自然通风方式。 | TRUE
序号: 588; 题目: 消防水泵和水泵控制柜应有注明系统名称和编号的标志。 | TRUE
序号: 589; 题目: 消火栓不应被埋压、圈占；寒冷地区消火栓的防冻措施应完好。 | TRUE
序号: 590; 题目: 难燃烧体指用难燃材料做成的建筑构件或用可燃材料做成而用不燃材料做保护层的建筑构件。 | TRUE
序号: 591; 题目: 检查报警阀后的管道上不应安装其他用途的支管或水龙头。 | FALSE
序号: 592; 题目: 泡沫灭火器可用于带电灭火。 | FALSE
序号: 593; 题目: 物质的燃点越低、越不容易引起火灾。 | FALSE
序号: 594; 题目: 消防通道的宽度不应小于3米。 | FALSE
序号: 595; 题目: 焊接管道和设备时，必须采取防火安全措施。 | TRUE
序号: 596; 题目: 公共场所室内装修时，只要配备足够的消防器材，可以使用易燃材料。 | FALSE
序号: 597; 题目: 配电箱内所用的保险丝应该越粗越好。 | FALSE
序号: 598; 题目: 室内的各类配电箱不应直接安装在可燃或易燃墙面装修材料上，其箱体必须采用不燃材料制成。 | TRUE
序号: 599; 题目: “ABC干粉灭火器”的意思是能灭A类、B类和C类火灾。 | TRUE
序号: 600; 题目: 电器开关时的打火、熔热发红的铁器和电焊产生的火花都是着火源。 | TRUE
序号: 601; 题目: 在大楼内，火势向上蔓延的最快途径是热辐射。 | FALSE
序号: 602; 题目: 禁止携带易燃易爆危险物品进入公共场所或乘坐交通工具。 | TRUE
序号: 603; 题目: 三氯化铝、磷化铅可以用水扑救。 | FALSE
序号: 604; 题目: 安装在爆炸危险场所的灯具应是防爆型的。 | TRUE
序号: 605; 题目: 用水直接喷射燃烧物进行灭火,属于冷却法灭火。 | TRUE
序号: 606; 题目: 从消防观点来说,液体闪点就是可能引起火灾的最低温度。 | TRUE
序号: 607; 题目: 发生了燃烧就发生了火灾。 | FALSE
序号: 608; 题目: 爆炸的类型一般有两种,即物理性爆炸和化学性爆炸。 | TRUE
序号: 609; 题目: 常见的可燃气体有：氢、一氧化碳、甲烷等。 | TRUE
序号: 610; 题目: 一般来说,可燃气体的爆炸下限数值越低,爆炸极限范围越小,那么它的燃爆危险性越小。 | FALSE
序号: 611; 题目: 烟气传播的方向是火灾蔓延的方向。 | TRUE
序号: 612; 题目: 汽油、煤油、柴油和木材等引起的火灾，可以用水扑灭。 | FALSE
序号: 613; 题目: 防止烟气中毒的方法是用干毛巾捂住鼻子。 | FALSE
序号: 614; 题目: 防火门按开启状态分为常闭防火门和常开防火门。 | TRUE
序号: 615; 题目: 疏散指示标志灯，一般设在距地面不超过1m的墙上，千万不可设在顶棚吊顶上。 | TRUE
序号: 616; 题目: 灭火器在使用过程中切忌将灭火器颠倒或横卧。 | FALSE
序号: 617; 题目: 耐火极限不低于1 | TRUE
序号: 618; 题目: 在土方施工过程中，当发现不能辨认的液体、气体及异物时，应立即停止作业。 | TRUE
序号: 619; 题目: 土方工程施工应由具有地基基础工程专业承包资质或相应的工程总承包资质及安全生产许可证的企业承担。 | TRUE
序号: 620; 题目: 新购、经过大修或技术改造的机械设备应按有关规定要求进行测试和试运转。 | TRUE
序号: 621; 题目: 爆破施工时必须采取有效措施防止造成周边建构筑物破坏。 | TRUE
序号: 622; 题目: 挖土放坡的坡度，要根据工程地质和土坡高度，结合当地同类土体的稳定坡度值确定。 | TRUE
序号: 623; 题目: 滑坡地段土方开挖，应遵循先整治后开挖的施工顺序；作业时，应遵循由上到下的开挖顺序，严禁先切除坡脚。 | TRUE
序号: 624; 题目: 在基坑施工过程中，支撑拆除前，可不安装替代支撑系统。 | FALSE
序号: 625; 题目: 挖深度大于等于5m或开挖深度小于5m，但现场地质情况和周围环境较复杂的基坑工程以及其他需要监测的基坑工程应实施基坑工程监测。 | TRUE
序号: 626; 题目: 地铁暗挖隧道施工前，视其所处地层的水文地质情况，当地下水位较高时，无需先行进行降水施工，再进行隧道开挖。 | FALSE
序号: 627; 题目: 矿山法施工期间，应加强洞内监控，发现变化异常点，应及时分析并采取相应措施。 | TRUE
序号: 628; 题目: 高瓦斯隧道和煤与瓦斯突出隧道，照明电器应使用防爆型，开关应设在进风道或洞口。 | TRUE
序号: 629; 题目: 洞门加固效果良好，在始发与接收前无需对加固质量进行取芯检查。 | FALSE
序号: 630; 题目: 扣件式钢管脚手架的高度是自立杆底座下皮至立杆架顶最高点之间的垂直距离。 | FALSE
序号: 631; 题目: 扣件式钢管双排脚手架的纵距是双排脚手架横向两侧立杆外皮之间的水平距离。 | FALSE
序号: 632; 题目: 用于扣件式钢管脚手架的旧钢管，其表面锈蚀深度应不大于0 | TRUE
序号: 633; 题目: 用于扣件式钢管脚手架的扣件，使用前应进行抽样复试，并逐个挑选，严禁使用有裂缝、变形、螺栓出现滑丝的扣件。 | TRUE
序号: 634; 题目: 用于扣件式钢管脚手架的钢管，应采用外径为48mm、壁厚为3 | FALSE
序号: 635; 题目: 按照承插型式不同，扣件式钢管脚手架的底座可分为内插式和焊接式两种。 | FALSE
序号: 636; 题目: 扣件式钢管脚手架的基础底部遇有沟槽时，立杆应落到槽底或在槽上加设底梁。 | TRUE
序号: 637; 题目: 当扣件式钢管脚手架的搭设高度在25~50m时，其地基基础可素土夯实找平，然后在上面铺设垫板。 | FALSE
序号: 638; 题目: 扣件式钢管脚手架的立杆顶端栏杆宜高出女儿墙上端1m，高出檐口上端1 | TRUE
序号: 639; 题目: 当扣件式钢管脚手架的立杆基础不在同一高度时，靠近坡上方的立杆轴线到边坡的距离不应小于500mm。 | TRUE
序号: 640; 题目: 单、双排扣件式脚手架的立杆接长除顶步外，其余各步接头必须采用对接扣件连接。 | TRUE
序号: 641; 题目: 主节点处必须设置一根横向水平杆，用直角扣件扣接且严禁拆除。 | TRUE
序号: 642; 题目: 采用木脚手板的单排扣件式钢管脚手架，横向水平杆的一端应用直角扣件固定在立杆上，另一端应插入墙内。 | FALSE
序号: 643; 题目: 使用竹笆脚手板的扣件式脚手架，其纵向水平杆应采用直角扣件固定在立杆上。 | FALSE
序号: 644; 题目: 开口型钢管脚手架的两端必须设置连墙件，连墙件的垂直间距不应大于建筑物的层高，并且不应大于4 | TRUE
序号: 645; 题目: 脚手架的抛撑可在连墙件未搭设前拆除。 | FALSE
序号: 646; 题目: 当扣件式钢管脚手架的高度大于6m时，其人行并兼作材料运输的斜道应采用一字型。 | FALSE
序号: 647; 题目: 连墙件是将脚手架承受的风荷载和其它水平荷载传递到建筑结构上的主要构件。 | TRUE
序号: 648; 题目: 扣件式钢管脚手架的连墙件设置不足，以及连墙件被拆除后未及时补救是发生脚手架坍塌事故的重要原因之一。 | TRUE
序号: 649; 题目: 从事脚手架搭设、拆除等作业的人员必须持有有效的《建筑施工特种作业操作资格证书》。 | TRUE
序号: 650; 题目: 扣件式钢管脚手架的剪刀撑、横向斜撑等杆件应在架体搭设完成后进行安装，以确保其稳定性。 | FALSE
序号: 651; 题目: 扣件式钢管脚手架上，所有对接扣件的开口均应朝下或朝内。 | FALSE
序号: 652; 题目: 双排扣件式脚手架的横向水平杆靠墙一端至墙装饰面的距离不应大于100mm。 | TRUE
序号: 653; 题目: “一”字形扣件式钢管脚手架应从中间开始向两端延伸搭设。 | FALSE
序号: 654; 题目: 分段拆除扣件式钢管脚手架的高差大于三步时，应在拆除前增设连墙件进行加固。 | FALSE
序号: 655; 题目: 用于扣件式钢管脚手架的钢管上严禁打孔。 | TRUE
序号: 656; 题目: 扣件式钢管脚手架拆除过程中，扣件留在被拆下的钢管上，防止发生事故。 | FALSE
序号: 657; 题目: 在脚手架上进行电、气焊作业时，应有防火措施和专人看守。 | TRUE
序号: 658; 题目: 当在脚手架使用过程中开挖脚手架基础下的设备基础或管沟时，必须对脚手架采取加固措施。 | TRUE
序号: 659; 题目: 现场严禁将模板支架、缆风绳、泵送混凝土和砂浆的输送管等固定在脚手架上。 | TRUE
序号: 660; 题目: 扣件式钢管脚手架的施工层应铺设脚手板，并应用安全网单层兜底。 | FALSE
序号: 661; 题目: 施工过程中，严禁拆除或移动脚手架上的安全防护设施。 | TRUE
序号: 662; 题目: 搭设及拆除脚手架时，必须设置警戒线、警戒标志，并应派专人看守，严禁非作业人员入内。 | TRUE
序号: 663; 题目: 脚手架拆除过程中如需更换人员，必须重新进行安全技术交底。 | TRUE
序号: 664; 题目: 满堂支撑架顶部的实际荷载不得超过设计规定的110%。 | FALSE
序号: 665; 题目: 悬挑式脚手架在建筑平面转角处，其型钢悬挑梁应采取加强措施。 | TRUE
序号: 666; 题目: 悬挑式脚手架的剪刀撑，可以不由底至顶连续设置。 | FALSE
序号: 667; 题目: 悬挑式脚手架上，用于锚固悬挑梁的U型钢筋拉环应采用冷弯成型。 | TRUE
序号: 668; 题目: 悬挑式卸料平台的专项施工方案，应经施工单位技术负责人审批后方可组织实施。 | TRUE
序号: 669; 题目: 悬挑式卸料平台每拆卸安装一次，现场应组织进行一次检查验收。 | TRUE
序号: 670; 题目: 悬挑式卸料平台拉设在脚手架上时，应对脚手架进行加固，防止架体倾覆。 | FALSE
序号: 671; 题目: 门式钢管脚手架的搭设场地必须平整坚实，回填土应分层回填，逐层夯实。 | TRUE
序号: 672; 题目: 门式钢管脚手架的基础部位排水应通畅，并不得有积水。 | TRUE
序号: 673; 题目: 搭设高度在24m及以下时，在门式钢管脚手架的转角处、两端及中间间隔不超过15m的外侧立面必须各设置一道剪刀撑，并应由底至顶连续设置。 | TRUE
序号: 674; 题目: 模板面板除采用钢、木外，还可采用胶合板、塑料板、玻璃钢板等材料。 | TRUE
序号: 675; 题目: 在楼板上进行模板工程施工时，必须考虑下层楼板的承载能力。 | TRUE
序号: 676; 题目: 模板支架的基础处应有良好的排水措施。 | TRUE
序号: 677; 题目: 拼装高度为2m以上的竖向模板，应站在下层模板上拼装上层模板。 | FALSE
序号: 678; 题目: 混凝土浇筑前，项目技术负责人和项目总监应对现场的安全生产条件进行确认，否则不得浇筑混凝土。 | TRUE
序号: 679; 题目: 对于扣件式钢管模板支架的梁和板立杆，其纵横向间距应相等或成倍数关系。 | TRUE
序号: 680; 题目: 混凝土浇筑时，当浇筑区域结构有高差时，宜先浇筑高区部门，再浇筑低区部分。 | FALSE
序号: 681; 题目: 盘扣式钢管模板支架的地基高差较大时，可利用立杆0 | TRUE
序号: 682; 题目: 盘扣式钢管模板支架的水平杆扣接头与连接盘的插销应用铁锤等工具敲击至插销刻度线。 | TRUE
序号: 683; 题目: 门式钢管模板支架的底层门架立杆上应分别设置纵向、横向扫地杆，并应采用扣件与立杆加强杆扣紧。 | FALSE
序号: 684; 题目: 采用钢管作碗扣式钢管模板支架的连墙件时，连接点距碗扣节点的距离不应大于200mm。 | FALSE
序号: 685; 题目: 绑扎木立柱模板支架的材料，应选用8号镀锌钢丝，用过的钢丝严禁重复使用。 | TRUE
序号: 686; 题目: 木立柱模板支架的封顶立杆大头应朝下，并双股绑扎。 | FALSE
序号: 687; 题目: 对于木立柱模板支架，当采用垫块垫高立杆时，垫高高度不得超过400mm。 | FALSE
序号: 688; 题目: 搭设高度超过5m时，可以采用木立柱模板支架系统。 | FALSE
序号: 689; 题目: 桁架式模板支架的搭设高度不应超过24m，超过50m时，应另行设计。 | FALSE
序号: 690; 题目: 采用桁架式模板支架时，单元桁架的水平斜杆应间隔2~3步布置一道。 | TRUE
序号: 691; 题目: 采用悬挑式模板支架时，其悬挑支撑结构的悬挑长度可以超过4 | FALSE
序号: 692; 题目: 滑模施工的垂直运输装置使用前，设计单位应组织制作、安装、使用及监理单位共同检测验收。 | FALSE
序号: 693; 题目: 滑模施工中，每次混凝土的浇筑厚度可以大于200mm。 | FALSE
序号: 694; 题目: 爬升模板爬升前必须拆尽相互间的连接件，使各单元能独立爬升。 | TRUE
序号: 695; 题目: 飞模采用地滚轮推出时，后面的滚轮应高于前面的滚轮1~2cm，防止飞模向后滑移伤及作业人员。 | FALSE
序号: 696; 题目: 现场拼装柱模时，安设的临时支撑与地面的倾角宜为60º。 | TRUE
序号: 697; 题目: 支设柱宽大于500mm的单根柱模板时，应在其每边的同一标高上设置不少于2根的斜撑或水平撑。 | TRUE
序号: 698; 题目: 采用散拼定型模板支设墙模板时，应自上而下进行，当上一层模板全部紧固后，方可进行下一层安装。 | FALSE
序号: 699; 题目: 采用预拼装的大块墙模板支模时，每次同时起吊的模板可以超过1块。 | FALSE
序号: 700; 题目: 拼接墙模板时的U形卡应正反交替安装，间距不得大于300mm。 | TRUE
序号: 701; 题目: 当现场需提前拆模时，必须经项目专职安全管理人员进行确认。 | FALSE
序号: 702; 题目: 在承重焊接钢筋骨架作配筋的结构中，承受混凝土重量的模板应在混凝土达到设计强度的25%后方可拆除承重模板。 | TRUE
序号: 703; 题目: 后张预应力混凝土结构的侧模应在施加预应力之后拆除，底模应在之前拆除。 | FALSE
序号: 704; 题目: 当模板支架拆至下部最后一根立杆的高度时，应先在适当位置搭设临时抛撑进行加固，然后再拆除连墙件。 | TRUE
序号: 705; 题目: 模板拆除后，其临时堆放处距楼层边沿的距离不得小于1m。 | TRUE
序号: 706; 题目: 拆除梁模板时，应先拆梁底模，再拆梁侧模。 | FALSE
序号: 707; 题目: 拆除每一大块墙模的最后2个对拉螺栓前，应在模板底部安设支腿，防止倾倒。 | TRUE
序号: 708; 题目: 爬升模板拆除时，应设置警戒区，由专人监护，专人指挥，禁止交叉作业。 | TRUE
序号: 709; 题目: 拆除爬升模板的设备时，严禁使用施工用的起重机械设备。 | FALSE
序号: 710; 题目: 飞模拆除过程中，当飞模推出后，飞模出口处应安设外挑操作平台。 | TRUE
序号: 711; 题目: 拆除圆形屋顶模板时，应从结构四周的立杆开始，对称地拆向结构的中心处。 | FALSE
序号: 712; 题目: 采用布料机等辅助设施浇筑混凝土时，放置布料机等设施底部的架体应当提前进行加固，以满足要求。 | TRUE
序号: 713; 题目: 在临街面及交通要道地区安装和拆除模板时，应设警示牌，派专人监护。 | TRUE
序号: 714; 题目: 寒冷地区冬期施工用钢模板时，宜采用电热法加热混凝土进行保温。 | FALSE
序号: 715; 题目: 模板及配件进场后，现场应对所用部件进行全数检查和复试。 | FALSE
序号: 716; 题目: 在拆除作业前，施工单位应检查建筑内各类管线情况，确认全部切断后方可施工。 | TRUE
序号: 717; 题目: 爆破拆除的预拆除施工应确保建（构）筑物安全和稳定。 | TRUE
序号: 718; 题目: 拆除工程施工过程中，当发生重大险情或生产安全事故时，应及时排除险情、组织抢救，不必保护事故现场，向有关部门报告。 | FALSE
序号: 719; 题目: 拆除工程施工区域应设置硬质封闭围挡及醒目警示标志，围挡高度不应低于1 | FALSE
序号: 720; 题目: 根据《高处作业分级》，阵风风力四级及以上，属于引起高处作业坠落的客观危险因素。 | FALSE
序号: 721; 题目: 根据《高处作业分级》，通常有11种引起高处作业坠落的客观危险因素，如符合其中的一种以上因素，对高处作业分级应按A类法进行分级。 | FALSE
序号: 722; 题目: 雨天和雪天进行高处作业时，必须采取可靠的防滑、防寒和防冻措施。 | TRUE
序号: 723; 题目: 防护设施搭设与拆除时，应按高处坠落半径的情况，设置大于半径的警戒区，并应派专人监护。可以上下作业面同时实施拆除作业。 | FALSE
序号: 724; 题目: 高处作业的安全技术措施及其所需料具，必须列入工程的施工组织设计。 | TRUE
序号: 725; 题目: 尚未装栏板的阳台、料台与各种平台周边、雨篷与挑檐边、无外脚手架的屋面和楼层边，可以设置防护栏杆,也可以采用立网封闭。 | FALSE
序号: 726; 题目: 分层施工的楼梯口和楼梯边，必须安装临边防护栏杆,外设楼梯口和梯段边无需采用立网封闭。 | FALSE
序号: 727; 题目: 施工升降机、龙门架和井架物料提升机等各类垂直运输设备设施与建筑物间设置的通道平台两侧边，应设置防护栏杆、挡脚板。 | TRUE
序号: 728; 题目: 建筑物外围边沿处，应采用密目式安全立网进行全封闭 | TRUE
序号: 729; 题目: 施工升降机等各类垂直运输接料平台口应设置高度不低于1 | TRUE
序号: 730; 题目: 防护栏杆在上下横杆和立杆任何处,均能承受任何方向的最小800N外力作用。 | FALSE
序号: 731; 题目: 洞口的防护措施应能确实防止人与物的坠落，提倡采用工具式、定型化的盖件。 | TRUE
序号: 732; 题目: 在施工现场与场地通道附近的各类洞口与坑、槽等处设置防护设施与安全标志外，灯示警可根据夜间需要设置。 | FALSE
序号: 733; 题目: 对邻近的人与物有坠落危险的其他竖向的孔、洞口，均应予以盖没或加以防护，并有固定其位置的措施。 | TRUE
序号: 734; 题目: 施工组织设计或施工技术方案中应明确施工中使用的登高和攀登设施。 | TRUE
序号: 735; 题目: 攀登作业时，供人上下的踏板，其负荷能力即使用荷载，不应大于1000N。 | FALSE
序号: 736; 题目: 悬空安装大模板、吊装第一块预制构件或单独的大中型预制构件时，应站在作业平台上操作。 | TRUE
序号: 737; 题目: 支模应按规定作业程序进行，模板未固定前不得进行下一道工序，但可以在上下同一垂直面上装、拆模。 | FALSE
序号: 738; 题目: 进行悬空绑扎钢筋和安装钢筋骨架作业时，必须在操作平台上操作。 | FALSE
序号: 739; 题目: 在进行预应力张拉的悬空作业时，应搭设站立操作人员和设置张拉设备用的牢固可靠的脚手架或操作平台。 | TRUE
序号: 740; 题目: 安装门、窗、油漆及安装玻璃时，操作人员可以站在樘子或阳台栏板上作业。 | FALSE
序号: 741; 题目: 在石棉瓦等轻质型材屋面上作业，必须搭设临时走道板，操作人员可以在轻质型材屋面上行走。 | FALSE
序号: 742; 题目: 操作平台投入使用时，要在操作平台上显著位置标明它所允许的荷载值。 | TRUE
序号: 743; 题目: 移动操作平台在施工中，不得在倾斜或移动状态时上下人，可以载人移动。 | FALSE
序号: 744; 题目: 固定式操作平台架体必须与建筑物刚性连接，也可以与脚手架连接。 | FALSE
序号: 745; 题目: 悬挑式操作平台的搁支点和上端拉结点，都必须位于建筑物的结构上，不得做在脚手架等施工设施上。 | TRUE
序号: 746; 题目: 悬挑式操作平台的人员和物料总重量，不能超过设计的容许载荷，可以不悬挂限载标志。 | FALSE
序号: 747; 题目: 上下立体交叉作业中极易造成坠物伤人。 | TRUE
序号: 748; 题目: 施工现场立体交叉作业时，下层作业的位置，应处于坠落半径之内。 | FALSE
序号: 749; 题目: 高度超过24m的交叉作业，应设单层防护棚。 | FALSE
序号: 750; 题目: 施工人员在现场作业中，不得将安全帽脱下，搁置一旁，或当坐垫使用。 | TRUE
序号: 751; 题目: 安全带使用4～6年即应报废。 | FALSE
序号: 752; 题目: 建筑施工安全网的搭设和拆除由专业架子工进行。 | FALSE
序号: 753; 题目: 当需采用平网进行防护时，因现场无平网，可以使用密目式安全立网代替平网使用。 | FALSE
序号: 754; 题目: 高处作业中用于施工垂直方向水平防护时，应选用立网。 | FALSE
序号: 755; 题目: 施工中对高处作业的安全技术措施，发现有缺陷和隐患时，必须及时解决；危及人身安全时，必须停止作业。 | TRUE
序号: 756; 题目: 施工现场用电工程的两级漏电保护系统中，漏电保护器必须分设于总配电箱和开关箱中。 | TRUE
序号: 757; 题目: 动力配电箱与照明配电箱宜分别设置；若动力与照明合置于同一配电箱内共箱配电，则动力与照明应分路配电。 | TRUE
序号: 758; 题目: 施工现场分配电箱应设在用电设备或负荷相对分散的区域。 | FALSE
序号: 759; 题目: 配电室的照明应包括两个彼此独立的照明系统。一是正常照明，二是事故照明。 | TRUE
序号: 760; 题目: 配电室内的配电柜或配电线路停电维修时，应挂接地线，并应悬挂“禁止合闸、有人工作”停电标志牌。停送电必须由专人负责。 | TRUE
序号: 761; 题目: 发电机组电源的接零系统应独立设置，可以与外电线路有电气连接。 | FALSE
序号: 762; 题目: 两台以上发电机组并列运行时，必须装设同期装置，并在机组同步运行后再向负载供电。 | TRUE
序号: 763; 题目: 当施工现场与外电线路共用同一供电系统时，电气设备的接地、接零保护应与原系统保持一致。可以一部分设备做保护接零，另一部分设备做保护接地。 | FALSE
序号: 764; 题目: PE线重复接地的目的，一是降低PE线的接地电阻，二是防止PE线断线而导致接零保护失效。 | TRUE
序号: 765; 题目: 重复接地必须与N线相连接，严禁与PE线相连接。 | FALSE
序号: 766; 题目: 一般场所开关箱中漏电保护器的额定漏电动作电流应不大于30mA，额定漏电动作时间不应大于0 | TRUE
序号: 767; 题目: 施工现场临时供配电系统中，漏电保护器极数和线数必须与负荷的相数和线数保持一致。 | TRUE
序号: 768; 题目: 配电箱和开关箱中的N、PE接线端板必须分别设置。其中N端子板与金属箱体绝缘；PE端子板与金属箱体电气连接。 | TRUE
序号: 769; 题目: 用电设备的开关箱中设置了漏电保护器以后，其外露可导电部分可不需连接PE线。 | FALSE
序号: 770; 题目: 手动开关电器只可用于直接控制小容量（3 | TRUE
序号: 771; 题目: 开关箱与用电设备之间必须实行“一机一闸”制。 | TRUE
序号: 772; 题目: 漏电保护器应装设在总配电箱、开关箱远离负荷的一侧，且不得用于启动电气设备的操作。 | FALSE
序号: 773; 题目: 施工现场停、送电的操作顺序是：送电时，开关箱→分配电箱→总配电箱；停电时，总配电箱→分配电箱→开关箱。 | FALSE
序号: 774; 题目: 施工现场临时用电工程，更换配电装置内电器时，必须与原规格、性能保持一致，不得使用与原规格、性能不一致的代用品。 | TRUE
序号: 775; 题目: 施工现场临时用电工程，需要三相四线制配电的电缆线路必须采用五芯电缆。 | TRUE
序号: 776; 题目: 需要三相四线制配电的电缆线路可以采用四芯电缆外加一根绝缘导线替代。 | FALSE
序号: 777; 题目: 施工现场架空线可以架设在树木、脚手架及其它设施上。 | FALSE
序号: 778; 题目: 电缆直接埋地敷设的深度不应小于0 | TRUE
序号: 779; 题目: 塔式起重机的机体已经接地，其电气设备的外露可导电部分可不再与PE线连接。 | FALSE
序号: 780; 题目: 手持电动工具的负荷线应采用耐气候型橡皮护套铜芯软电缆，并且不得有接头。 | TRUE
序号: 781; 题目: 对夜间影响飞行或车辆通行的在建工程及机械设备，必须设置醒目的红色信号灯，其电源应设在施工现场总电源开关的前侧，并应设置外电线路停止供电时的应急自备电源。 | TRUE
序号: 782; 题目: 灯具零线必须经开关控制，不得直接引入灯具。 | FALSE
序号: 783; 题目: 白炽灯螺口灯头的中心触头应与零线连接，螺纹口应与相线连接。 | FALSE
序号: 784; 题目: 潮湿或特别潮湿场所，选用密闭型防水照明器或配有防水灯头的开启式照明器。 | TRUE
序号: 785; 题目: 特别潮湿场所、导电良好的地面、锅炉或金属容器内的照明，电源电压不得大于24V。 | FALSE
序号: 786; 题目: 照明变压器必须使用双绕组型安全隔离变压器，严禁使用自耦变压器。 | TRUE
序号: 787; 题目: 隧道、人防工程、有导电灰尘、比较潮湿或灯具离地面高度低于2 | TRUE
序号: 788; 题目: 施工现场的消防水泵应采用专用消防配电线路，专用消防配电线路应自施工现场总配电箱的总断路器上端接入，且应保持不间断供电。 | TRUE
序号: 789; 题目: 塔式起重机起重臂跨越施工现场配电线路上方应有防护隔离设施。 | TRUE
序号: 790; 题目: 某一施工现场墙外有高压线路，现场塔吊旋转时覆盖着该线路。该线路紧靠大路，无法搭设防护设施，该施工单位派一名人员监护继续施工。 | FALSE
序号: 791; 题目: 架设安全防护设施时，必须经有关部门批准，采用线路暂时停电或其它可靠的安全技术措施，并有电气工程技术人员和专职安全人员监护。 | TRUE
序号: 792; 题目: 在建工程可以在外电架空线正下方施工、搭设作业棚、建造生活设施或堆放构件、架具、材料及其他杂物等，但要做好防护。 | FALSE
序号: 793; 题目: 配电装置、电气设备应尽量设在避免各种高处坠物物体打击的位置，如不能避开则应在电气设备上方设置防护棚。 | TRUE
序号: 794; 题目: 加工废料和施工材料堆场要远离电气设备、配电装置和线路。 | TRUE
序号: 795; 题目: 电焊机二次线可以在钢筋网面上拖拉和踩踏。 | FALSE
序号: 796; 题目: 手工电弧焊焊接过程中，焊条药皮产生的液态熔渣会影响焊件质量，应边施焊边清除。 | FALSE
序号: 797; 题目: 二次侧空载电压不等的电焊机需并联使用时，应将其空载电压调整相等后才可接入。 | TRUE
序号: 798; 题目: 焊接作业时，电焊机的二次绕组应与配电箱内的保护接零线(PE线)充分连接。 | FALSE
序号: 799; 题目: 所谓气割，实质上就是被切割材料在纯氧中熔化过程。 | FALSE
序号: 800; 题目: 现场所使用的普通乙炔瓶在14 | FALSE
序号: 801; 题目: 现场不得散装吊运氧气瓶。 | TRUE
序号: 802; 题目: 现场不得使用未安装减压器的氧气瓶。 | TRUE
序号: 803; 题目: 现场对承压状态的压力容器和装有剧毒、易燃、易爆物品物品的容器，进行焊接与切割作业时，应安排专人进行监护。 | FALSE
序号: 804; 题目: 焊割作业人员使用人字梯登高作业时，同一梯子上的作业人员可为2人。 | FALSE
序号: 805; 题目: 焊接烟尘是造成焊工尘肺的直接原因，因此，在狭小的密闭空间内实施焊接作业时，应有良好的通风措施。 | TRUE
序号: 806; 题目: 雷暴日数就是在一年内，该地区发生雷暴的天数，用以表示雷击的破坏强度。 | FALSE
序号: 807; 题目: 在当地气象部门发布强对流（台风）天气预报后，在以塔机高度为半径的地面范围内的临时设施内的人员必须全部撤出。 | TRUE
序号: 808; 题目: 当环境温度低于-20℃时，不得对HRB335、HRB400的钢筋进行冷弯加工。 | TRUE
序号: 809; 题目: 现场严禁在木工棚等场所使用明火取暖。 | TRUE
序号: 810; 题目: 台风过后，现场应经建设、施工、监理单位三方联合检查，检查合格后，由建设单位下达复工令。 | FALSE
序号: 811; 题目: 拆除工程的建设单位与施工单位在签订施工合同时，也可签订安全生产管理协议。 | FALSE
序号: 812; 题目: 一般不要将建筑拆除工程整体转包。 | FALSE
序号: 813; 题目: 人工拆除建筑墙体时，可采用掏掘或推倒的方法。 | FALSE
序号: 814; 题目: 静力破碎严禁钻孔与注入破碎剂同步进行施工。 | TRUE
序号: 815; 题目: 悬挑脚手架搭设过程中，应保证搭设人员有安全的作业位置，安全设施及措施应齐全，对应的地面位置应设置临时围护和警戒标志，并应有专人监护。 | TRUE
序号: 816; 题目: 悬挑式脚手架的底部及外侧应有防止坠物伤人的防护措施。 | TRUE
序号: 817; 题目: 悬挑式脚手架架体外立面必须沿全高和全长连续设置剪刀撑。 | TRUE
序号: 818; 题目: 一字型、开口型脚手架的端部必须设置横向斜撑。 | TRUE
序号: 819; 题目: 当脚手架采取分段、分立面拆卸时，事先应确定技术方案，对不拆卸的脚手架两端，事先须采取必要的加固措施。 | TRUE
序号: 820; 题目: 悬挑卸料平台钢丝绳应两侧各设前后两道，两道中的每一道均应作单道受力计算； | TRUE
序号: 821; 题目: 门式脚手架连墙件应固定在门架的横梁上。 | FALSE
序号: 822; 题目: 碗扣式脚手架内立杆与建筑物距离大于100mm时，应按需要分别选用窄挑梁或宽挑梁设置作业平台。 | FALSE
序号: 823; 题目: 盾构法施工过程中，如果洞门加固效果良好，在始发与接收前可不对加固质量进行取芯检查。 | FALSE
序号: 824; 题目: 根据边坡结构形式，可分为永久边坡和临时边坡两类。 | FALSE
序号: 825; 题目: 边坡工程应按现行国家标准《建筑边坡工程技术规范》（GB50330）进行设计；应遵循先设计后施工，边施工边治理，边施工边监测的原则。 | TRUE
序号: 826; 题目: 暗挖洞口应设专人值班，建立进出人员动态管理制度。 | TRUE
序号: 827; 题目: 坑、沟边上部，不得堆积过多的材料，雨季来临前，应清除沟边多余的弃土，减轻坡顶压力 | TRUE
序号: 828; 题目: 雨季施工中遇到气候突变，发生暴雨、水位暴涨、山洪暴发或因雨发生坡道打滑等情况时可以继续土石方机械作业施工。 | FALSE
序号: 829; 题目: 模板支撑处的地基应当坚实或加设垫板，雨后应及时检查支撑是否牢固。 | TRUE
序号: 830; 题目: 在雷暴季节，还要根据施工现场的具体情况，按照要求，在脚手架上安装避雷装置。 | TRUE
序号: 831; 题目: 大雨后，现场应认真检查起重机械等大型设备的地基（基础），发现问题要及时采取加固措施。 | TRUE
序号: 832; 题目: 脚手架工程安全技术交底中，针对辨识出来的危险因素制定相应的防范措施，防范措施应从物的状态、人的行为、环境的因素三个方面加以规范和制定。 | FALSE
序号: 833; 题目: 扣件式钢管落地脚手架的作业层上施加荷载后，应进行验收。 | FALSE
序号: 834; 题目: 超过一定规模的危险性较大脚手架工程的验收由总承包单位的项目负责人组织。 | FALSE
序号: 835; 题目: 纵向水平杆：又称为大横杆，是平行于建筑物并垂直于地面的杆件。 | FALSE
序号: 836; 题目: 扣件：采用螺栓紧固的扣接连接件，包括直角扣件、旋转扣件两种。 | FALSE
序号: 837; 题目: 横向扫地杆：连接立杆下端，位于纵向扫地杆上方的横向水平杆。 | FALSE
序号: 838; 题目: 建筑架子工属于特种作业人员，从事脚手架搭设、拆除等作业的人员必须持有有效的《建筑施工特种作业操作资格证书》。 | TRUE
序号: 839; 题目: 现场技术人员应当按照规定向脚手架搭设与拆除等作业的人员进行安全技术交底，不需履行签字手续。 | FALSE
序号: 840; 题目: 脚手架拆除前，现场先拉好警戒围栏，现场技术人员和专职安全管理人员应对拆除作业进行巡查，及时纠正违章行为。 | TRUE
序号: 841; 题目: 连墙件必须随脚手架逐层拆除，严禁先将连墙件整层或数层拆除后再拆脚手架； | TRUE
序号: 842; 题目: 脚手架架体搭设前应编制专项施工方案，结构设计应通过计算或验算，并按规定进行审核、审批。 | TRUE
序号: 843; 题目: 作业层上的施工荷载应符合设计要求，不得超载。 | TRUE
序号: 844; 题目: 连墙件宜靠近主节点设置，偏离主节点的距离不应大于300mm。 | TRUE
序号: 845; 题目: 连墙件应从底层第一步纵向水平杆处开始设置。 | TRUE
序号: 846; 题目: 运料斜道宽度不宜小于1 | TRUE
序号: 847; 题目: 当脚手架搭设尺寸中的步距、立杆纵距、立杆横距、连墙件间距有变化时，这些几何尺寸变大的立杆及其底层部位为计算立杆段。 | TRUE
序号: 848; 题目: 连墙件因不同风向可能受拉或受压，不论扣件还是螺栓连接，传力均有偏心作用，应按偏心受力计算。 | FALSE
序号: 849; 题目: 正常使用极限状态是指结构构件达到了正常使用或耐久性的某项规定限值。 | TRUE
序号: 850; 题目: 扣件连接既不属于铰接，又不属于刚接，而是属于半刚性连接。 | TRUE
序号: 851; 题目: 防护栏杆：是脚手架体系中受弯、受拉杆件，设置在外立杆外侧。 | FALSE
序号: 852; 题目: 扣件式钢管脚手架必须设置纵、横向水平杆和立杆，三杆交汇处用直角扣件相互连接。 | TRUE
序号: 853; 题目: 扣件式钢管脚手架应按照要求设置纵向剪刀撑和横向斜撑，以使脚手架具有足够的纵向和横向整体刚度。 | TRUE
序号: 854; 题目: 用于脚手架上的新钢管应有产品质量合格证和质量检验报告。 | TRUE
序号: 855; 题目: 用于脚手架上的旧钢管，钢管上严禁打孔，有孔的钢管不得使用。 | TRUE
序号: 856; 题目: 纵向水平杆宜设置在立杆内侧，单根杆的长度不宜小于2跨。 | FALSE
序号: 857; 题目: 单排脚手架的横向水平杆的一端应用直角扣件固定在纵向水平杆上，另一端应插入墙内，插入长度不应小于200mm。 | FALSE
序号: 858; 题目: 作业层端部脚手板探头长度应取130mm，其板长两端均应与支承杆可靠地固定。 | FALSE
序号: 859; 题目: 每道剪刀撑宽度不应小于4跨，且不应小于5m。 | FALSE
序号: 860; 题目: 电缆直接埋地敷设的深度不应小于0 | TRUE
序号: 861; 题目: 开挖深度超过3m的基坑专项施工方案应组织专家论证。 | FALSE
序号: 862; 题目: 管网工程施工前，不需要了解该工程的地质与水文资料。 | FALSE
序号: 863; 题目: 管材的运输、码放作业前应检查机具、绳索、确认安全。 | TRUE
序号: 864; 题目: 接触环氧煤沥青、固化剂、樟丹油等有毒物质时，必须戴帆布手套，作业区域空气必须疏通。 | FALSE
序号: 865; 题目: 需要做闭水试验的管道，一般在回填土后进行内缝处理。 | FALSE
序号: 866; 题目: 有人员、车辆通行地段的沟槽必须设不低于1 | TRUE
序号: 867; 题目: 风力六级以上（含六级）时严禁作业。 | TRUE
序号: 868; 题目: 下管坡道的坡度≯1:1、坡面宽度应大于管长1m。下管时，管端距坡道边缘应不>50cm。 | FALSE
序号: 869; 题目: 燃气、热力管在沟槽一侧排管，管子应与槽边保持1 | FALSE
序号: 870; 题目: 顶管作业，氧气瓶与乙炔瓶(灌）不得进入坑内。 | TRUE
序号: 871; 题目: 公称直径≯DN315mm的管材可堆放五层，公称直径DN315mm-DN450mm的可堆放四层，公称直径DN500mm-DN630mm的可堆放三层，并注明类型、规格及数量。 | TRUE
序号: 872; 题目: 管渠施工时砌筑高度>1 | FALSE
序号: 873; 题目: 拌合石棉水泥灰、填打石棉水泥时，必须佩戴手套、眼镜、口罩。 | TRUE
序号: 874; 题目: 抬运铅液的道路应平坦，从槽上到灌铅处应搭设平稳、牢固的平台、马道，马道宽度应>0 | FALSE
序号: 875; 题目: 放喷口应设置在开阔地区，严禁对准民房、工厂和公路要道，放喷口前200m以内，左右侧100m内，后侧50m内不得有建筑和人、畜等，并严禁烟火和断绝交通。 | TRUE
序号: 876; 题目: 在现状电力、通讯电缆2m范围内和现状燃气、热力、给排水管道2m范围内开挖工作坑时，必须在主管单位人员的监护下采取人工开挖。 | FALSE
序号: 877; 题目: 采用低、中支架敷设时，低支架保温外壳距地面一般不小于0 | TRUE
序号: 878; 题目: 桥涵施工，采用多层作业或桥下通车、行人等立体施工时，可不设安全网。 | FALSE
序号: 879; 题目: 沉井采用不排水下沉中，应均匀出土，必须超挖超吸。 | FALSE
序号: 880; 题目: 钻孔灌注桩施工，钻头和钻杆连接螺纹应良好，发现滑扣不得使用。 | TRUE
序号: 881; 题目: 挖掘机等机械在挖掘出土作业时，机身距坑边的安全距离应视基坑深度、坡度、土质情况而定，一般应≮1 | TRUE
序号: 882; 题目: 钢套箱进入现场定位后，应检查锚碇系统的稳定情况，确认无误后方可进行下步工作。 | TRUE
序号: 883; 题目: 泥浆池周围必须安装不低于1 | FALSE
序号: 884; 题目: 二氧化碳含量超过0 | FALSE
序号: 885; 题目: 管柱施工的作业平台，除设护栏外，双层或高处作业点等危险部位均应悬挂安全网，并在作业区配备救护车辆（船只）。 | TRUE
序号: 886; 题目: 桥墩施工，混凝土浇筑，不得用大罐漏斗直接灌入，不冲击模板。 | TRUE
序号: 887; 题目: 拱桥施工，拱石或预制混凝土块，成批运到工地后，必须抓紧砌筑。 | TRUE
序号: 888; 题目: 导梁组装时，各节点应联结牢固，在桥垮中推进时，悬臂部分不得超过已拼好导梁全长的1∕4。 | FALSE
序号: 889; 题目: 千斤顶在使用前，要做承载试验，起重吨位≮顶升构件的1 | FALSE
序号: 890; 题目: 安装大型盆式橡胶支座，墩上两侧应搭设操作平台，墩顶作业人员应待支座吊至墩顶稳定后再扶正就位。 | TRUE
序号: 891; 题目: 在墩上进行零号块施工并以斜拉托架做施工平台时，在平台边缘处，应设安全防护措施。墩身两侧斜拉托架平台之间搭设的人行道板必须连接牢固； | TRUE
序号: 892; 题目: 大中跨径拱桥施工，应验算公权的横向稳定性。分段吊装的单肋合拢后应用钢丝绳稳固。 | FALSE
序号: 893; 题目: 轨道路基要有足够的宽度、平直度、强度。铺设轨道要平直、圆顺，轨距应在允许误差值之内，轨道半径≮25m,纵坡≯2% | TRUE
序号: 894; 题目: 施工时，在各个路口必须设置警示标志及告示牌。 | TRUE
序号: 895; 题目: 消解石灰，在浸水的同时必须边投料、边翻拌。 | FALSE
序号: 896; 题目: 道路施工前没有必要进行管线交底，随干随交底即可。 | FALSE
序号: 897; 题目: 材料运输要注意场内和场外车辆行驶安全，卸料时注意控制与摊铺机械的安全距离。 | TRUE
序号: 898; 题目: 人工配合挖掘机、吊车作业时，人员在其回转半径以外作业；人工配合裝载机、压路机等作业时，指挥人员应站在机械的两侧指挥。 | TRUE
序号: 899; 题目: 人工挖掘土方必须遵守下列规定：开挖土方的操作人员之间，必须保持足够的安全距离；土方开挖必须自下而上顺序放坡进行，严禁采用挖空底脚的操作方法。 | FALSE
序号: 900; 题目: 进入施工现场应佩戴安全帽，管理人员夜间作业可以穿警示服（反光背心）。 | FALSE
序号: 901; 题目: 施工区域应按要求设置围挡。主要施工区域、危险部位、有关设施（如临时便桥）处，应釆取安全防护措施或悬挂安全警示标志。 | TRUE
序号: 902; 题目: 舀、盛热沥青的勺、桶、壶等不得锡焊。 | TRUE
序号: 903; 题目: 导热油的管道不需要有防护设施。 | FALSE
序号: 904; 题目: 水泥路面切缝时，应打开冷却水，冷却水中断时应停止切缝。 | FALSE
序号: 905; 题目: 人工装卸桶装沥青时,跳板应有足够的强度，坡度不应过陟。 | TRUE
序号: 906; 题目: 采用吊耳吊装桶装沥青时,吊起的沥青桶不得从运输车辆的驾驶室上空越过，并应稍低于车厢板，以保证视线。 | FALSE
序号: 907; 题目: 熬油现场临时堆放的沥青及燃料不应过多，堆放位置距沥青锅炉应在5m以外。 | TRUE
序号: 908; 题目: 沥青摊铺前喷撒粘层油或透层油时，喷洒人员须配戴口罩，并采取遮板遮挡等措施，保护路沿石和人行道板，避免造成污染。 | TRUE
序号: 909; 题目: 透层、粘层油喷洒前，必须对检查现场安全防护措施；洒布前应进行试喷，确认合格；试喷时，油嘴前方3m内不得有人。 | TRUE
序号: 910; 题目: 园林工程是一种综合景观工程，它虽然需要强大的技术支持，但又不同于一般的技术工程，而是一门艺术工程。 | TRUE
序号: 911; 题目: “景观第一，安全第二”是园林创作的基本原则。 | FALSE
序号: 912; 题目: 一个动物园或一个风景区的建设等就是一个单项工程。 | FALSE
序号: 913; 题目: 如个别地方超挖时，施工单位可直接回填夯实即可。 | FALSE
序号: 914; 题目: 正铲挖土机挖方的台阶高度，不得超过最大挖掘高度的1 | TRUE
序号: 915; 题目: 开挖地段附近不得有易坍落物。 | TRUE
序号: 916; 题目: 机械挖方夜间施工应有足够照明，危险地段应设明显标志，防止错挖或超挖。 | TRUE
序号: 917; 题目: 在机械施工无法作业的部位和修整边坡坡度、清理槽底等，均应配备人工进行。 | TRUE
序号: 918; 题目: 土方工程作业时，应向有关操作人员作详细技术交底，明确施工要求，做到安全施工。 | TRUE
序号: 919; 题目: 机械挖土挖至槽底时，应留不小于20mm厚土层用人工清底，以免扰动基面。 | TRUE
序号: 920; 题目: 明开槽槽深超过2 | FALSE
序号: 921; 题目: 距离槽边0 | FALSE
序号: 922; 题目: 吊车不得在架空输电线路下工作。 | TRUE
序号: 923; 题目: 沥青混合料摊铺时，若因故障斗内料已结块，重铺时应铲除。 | TRUE
序号: 924; 题目: 树木装卸时，装车时根系、土球、木箱向后，树冠朝前。 | FALSE
序号: 925; 题目: 挖掘带土球树木时，应用锐利的铁锹，土球底部直径应不大于直径的1/2。 | FALSE